## 污水厂
附件2
广州市2017年国控企业污染源（污水处理厂）监督性监测结果（第二季度4月）
行政区 | 企业名称 | 监测点位 | 监测日期 | 执行标准名称 | 监测项目名称(单位) | 污染物浓度 | 标准限值 | 是否达标 | 超标倍数
天河区 | 广州市猎德污水处理厂 | 一、二期出水口 | 2017-04-10 | 《城镇污水处理厂污染物排放标准》（GB18918-2002）一级B标准+广东省《水污染物排放限值》(DB44/26-2001）第二时段一级标准 | pH值(无量纲) | 7.19 | 6～9 | 是
[5 empty] | 氨氮(mg/L) | 0.437 | 8 | 是
[5 empty] | 动植物油(mg/L） | 0.05 | 3 | 是
[5 empty] | 粪大肠菌群（个/L） | <10 | 10000 | 是
[5 empty] | 化学需氧量(mg/L） | 11.6 | 40 | 是
[5 empty] | 六价铬(mg/L） | ND(0.004) | 0.05 | 是
[5 empty] | 色度（倍） | 4 | 30 | 是
[5 empty] | 石油类(mg/L） | 0.04 | 3 | 是
[5 empty] | 烷基汞(mg/L） | ND(7×10-7) | 不得检出 | 是
[5 empty] | 五日生化需氧量(mg/L） | 3.1 | 20 | 是
[5 empty] | 悬浮物(mg/L） | 8 | 20 | 是
[5 empty] | 阴离子表面活性剂(mg/L） | 0.07 | 1 | 是
[5 empty] | 总氮(mg/L） | 10.6 | 20 | 是
[5 empty] | 总镉(mg/L） | ND(0.003) | 0.01 | 是
[5 empty] | 总铬(mg/L） | ND(0.01) | 0.1 | 是
[5 empty] | 总汞(mg/L） | 6.6×10-5 | 0.001 | 是
[5 empty] | 总磷(mg/L） | 0.15 | 0.5 | 是
[5 empty] | 总铅(mg/L） | ND(0.05) | 0.1 | 是
[5 empty] | 总砷(mg/L） | ND(0.01) | 0.1 | 是
|  | 三期出水口 | 2017-04-10 | 《城镇污水处理厂污染物排放标准》（GB18918-2002）一级B标准+广东省《水污染物排放限值》(DB44/26-2001）第二时段一级标准 | pH值(无量纲) | 7.13 | 6～9 | 是
[5 empty] | 氨氮(mg/L) | 0.052 | 8 | 是
[5 empty] | 动植物油(mg/L） | ND(0.04) | 3 | 是
[5 empty] | 粪大肠菌群（个/L） | <10 | 10000 | 是
[5 empty] | 化学需氧量(mg/L） | 10.7 | 40 | 是
[5 empty] | 六价铬(mg/L） | ND(0.004) | 0.05 | 是
[5 empty] | 色度（倍） | 4 | 30 | 是
[5 empty] | 石油类(mg/L） | 0.05 | 3 | 是
[5 empty] | 烷基汞(mg/L） | ND(7×10-7) | 不得检出 | 是
[5 empty] | 五日生化需氧量(mg/L） | 2.9 | 20 | 是
[5 empty] | 悬浮物(mg/L） | 9 | 20 | 是
[5 empty] | 阴离子表面活性剂(mg/L） | 0.08 | 1 | 是
[5 empty] | 总氮(mg/L） | 12.3 | 20 | 是
[5 empty] | 总镉(mg/L） | ND(0.003) | 0.01 | 是
[5 empty] | 总铬(mg/L） | ND(0.01) | 0.1 | 是
[5 empty] | 总汞(mg/L） | 6.1×10-5 | 0.001 | 是
[5 empty] | 总磷(mg/L） | 0.08 | 0.5 | 是
[5 empty] | 总铅(mg/L） | ND(0.05) | 0.1 | 是
[5 empty] | 总砷(mg/L） | ND(0.01) | 0.1 | 是
|  | 四期出水口 | 2017-04-10 | 《城镇污水处理厂污染物排放标准》（GB18918-2002）一级A标准+广东省《水污染物排放限值》(DB44/26-2001）第二时段一级标准 | pH值(无量纲) | 7.11 | 6～9 | 是
[5 empty] | 氨氮(mg/L) | 0.223 | 5 | 是
[5 empty] | 动植物油(mg/L） | 0.08 | 1 | 是
[5 empty] | 粪大肠菌群（个/L） | <10 | 1000 | 是
[5 empty] | 化学需氧量(mg/L） | 11.8 | 40 | 是
[5 empty] | 六价铬(mg/L） | ND(0.004) | 0.05 | 是
[5 empty] | 色度（倍） | 4 | 30 | 是
[5 empty] | 石油类(mg/L） | 0.08 | 1 | 是
[5 empty] | 烷基汞(mg/L） | ND(7×10-7) | 不得检出 | 是
[5 empty] | 五日生化需氧量(mg/L） | 3.2 | 10 | 是
[5 empty] | 悬浮物(mg/L） | 8 | 10 | 是
[5 empty] | 阴离子表面活性剂(mg/L） | 0.06 | 0.5 | 是
[5 empty] | 总氮(mg/L） | 8.25 | 15 | 是
[5 empty] | 总镉(mg/L） | ND(0.003) | 0.01 | 是
[5 empty] | 总铬(mg/L） | ND(0.01) | 0.1 | 是
[5 empty] | 总汞(mg/L） | 7.6×10-5 | 0.001 | 是
[5 empty] | 总磷(mg/L） | 0.14 | 0.5 | 是
[5 empty] | 总铅(mg/L） | ND(0.05) | 0.1 | 是
[5 empty] | 总砷(mg/L） | ND(0.01) | 0.1 | 是
花都区 | 广州白云国际机场股份有限公司（机场污水处理站） | 出水口 | 2017-04-10 | 《城镇污水处理厂污染物排放标准》（GB18918-2002）一级B标准+广东省《水污染物排放限值》(DB44/26-2001）第二时段一级标准 | pH值(无量纲) | 7.21 | 6～9 | 是
[5 empty] | 氨氮(mg/L) | 0.537 | 8 | 是
[5 empty] | 动植物油(mg/L） | ND(0.04) | 3 | 是
[5 empty] | 粪大肠菌群（个/L） | <10 | 10000 | 是
[5 empty] | 总镉(mg/L） | ND(0.003) | 0.01 | 是
[5 empty] | 化学需氧量(mg/L） | <10 | 40 | 是
[5 empty] | 六价铬(mg/L） | ND(0.004) | 0.05 | 是
[5 empty] | 总铅(mg/L） | ND(0.05) | 0.1 | 是
[5 empty] | 色度（倍） | 4 | 30 | 是
[5 empty] | 石油类(mg/L） | 0.05 | 3 | 是
[5 empty] | 烷基汞(mg/L） | ND(7×10-7) | 不得检出 | 是
[5 empty] | 五日生化需氧量(mg/L） | 1.3 | 20 | 是
[5 empty] | 悬浮物(mg/L） | 8 | 20 | 是
[5 empty] | 阴离子表面活性剂(mg/L） | ND(0.05) | 1 | 是
[5 empty] | 总氮(mg/L） | 3.42 | 20 | 是
[5 empty] | 总铬(mg/L） | ND(0.01) | 0.1 | 是
[5 empty] | 总汞(mg/L） | 6.8×10-5 | 0.001 | 是
[5 empty] | 总磷(mg/L） | 0.03 | 0.5 | 是
[5 empty] | 总砷(mg/L） | ND(0.01) | 0.1 | 是
白云区 | 东华工业区生活污水处理站 | 出水口 | 2017-04-10 | 广东省《水污染物排放限值》(DB44/26-2001）第二时段二级标准 | pH值(无量纲) | 7.11 | 6～9 | 是
[5 empty] | 氨氮(mg/L) | 0.454 | 15 | 是
[5 empty] | 动植物油(mg/L） | 0.05 | 15 | 是
[5 empty] | 粪大肠菌群（个/L） | <10 | / | /
[5 empty] | 化学需氧量(mg/L） | 14.5 | 110 | 是
[5 empty] | 六价铬(mg/L） | ND(0.004) | 0.5 | 是
[5 empty] | 色度（倍） | 4 | 60 | 是
[5 empty] | 石油类(mg/L） | 0.04 | 8 | 是
[5 empty] | 烷基汞(mg/L） | ND(7×10-7) | 不得检出 | 是
[5 empty] | 五日生化需氧量(mg/L） | 3.9 | 30 | 是
[5 empty] | 悬浮物(mg/L） | 9 | 100 | 是
[5 empty] | 阴离子表面活性剂(mg/L） | 0.13 | 10 | 是
[5 empty] | 总氮(mg/L） | 18.3 | / | /
[5 empty] | 总镉(mg/L） | ND(0.003) | 0.1 | 是
[5 empty] | 总铬(mg/L） | ND(0.01) | 1.5 | 是
[5 empty] | 总汞(mg/L） | 5.3×10-5 | 0.05 | 是
[5 empty] | 总磷(mg/L） | 0.67 | 1 | 是
[5 empty] | 总铅(mg/L） | ND(0.05) | 1 | 是
[5 empty] | 总砷(mg/L） | ND(0.01) | 0.5 | 是
白云区 | 广州市净水有限公司京溪分公司 | 出水口 | 2017-04-10 | 《城镇污水处理厂污染物排放标准》（GB18918-2002）一级A标准+广东省《水污染物排放限值》(DB44/26-2001）第二时段一级标准 | pH值(无量纲) | 7.4 | 6～9 | 是
[5 empty] | 氨氮(mg/L) | 0.256 | 5 | 是
[5 empty] | 动植物油(mg/L） | ND(0.04) | 1 | 是
[5 empty] | 粪大肠菌群（个/L） | <10 | 1000 | 是
[5 empty] | 化学需氧量(mg/L） | 16.6 | 40 | 是
[5 empty] | 六价铬(mg/L） | ND(0.004) | 0.05 | 是
[5 empty] | 色度（倍） | 4 | 30 | 是
[5 empty] | 石油类(mg/L） | 0.05 | 1 | 是
[5 empty] | 烷基汞(mg/L） | ND(7×10-7) | 不得检出 | 是
[5 empty] | 五日生化需氧量(mg/L） | 4.5 | 10 | 是
[5 empty] | 悬浮物(mg/L） | 8 | 10 | 是
[5 empty] | 阴离子表面活性剂(mg/L） | 0.08 | 0.5 | 是
[5 empty] | 总氮(mg/L） | 8.66 | 15 | 是
[5 empty] | 总镉(mg/L） | ND(0.003) | 0.01 | 是
[5 empty] | 总铬(mg/L） | ND(0.01) | 0.1 | 是
[5 empty] | 总汞(mg/L） | 4.9×10-5 | 0.001 | 是
[5 empty] | 总磷(mg/L） | 0.16 | 0.5 | 是
[5 empty] | 总铅(mg/L） | ND(0.05) | 0.1 | 是
[5 empty] | 总砷(mg/L） | ND(0.01) | 0.1 | 是
南沙区 | 广州中科成污水净化有限公司 | 出水口 | 2017-04-10 | 《城镇污水处理厂污染物排放标准》（GB18918-2002）一级B标准+《水污染物排放限值》(DB44/26-2001）第二时段一级标准 | pH值(无量纲) | 7.02 | 6～9 | 是
[5 empty] | 氨氮(mg/L) | 0.437 | 8 | 是
[5 empty] | 动植物油(mg/L） | 0.07 | 3 | 是
[5 empty] | 粪大肠菌群（个/L） | <10 | 10000 | 是
[5 empty] | 总镉(mg/L） | ND(0.003) | 0.01 | 是
[5 empty] | 化学需氧量(mg/L） | 15.9 | 40 | 是
[5 empty] | 六价铬(mg/L） | ND(0.004) | 0.05 | 是
[5 empty] | 总铅(mg/L） | ND(0.05) | 0.1 | 是
[5 empty] | 色度（倍） | 4 | 30 | 是
[5 empty] | 石油类(mg/L） | 0.14 | 3 | 是
[5 empty] | 烷基汞(mg/L） | ND(7×10-7) | 不得检出 | 是
[5 empty] | 五日生化需氧量(mg/L） | 4.3 | 20 | 是
[5 empty] | 悬浮物(mg/L） | 8 | 20 | 是
[5 empty] | 阴离子表面活性剂(mg/L） | ND(0.05) | 1 | 是
[5 empty] | 总氮(mg/L） | 3.28 | 20 | 是
[5 empty] | 总铬(mg/L） | ND(0.01) | 0.1 | 是
[5 empty] | 总汞(mg/L） | 2.9×10-5 | 0.001 | 是
[5 empty] | 总磷(mg/L） | 0.17 | 0.5 | 是
[5 empty] | 总砷(mg/L） | ND(0.01) | 0.1 | 是
白云区 | 广州市净水有限公司石井分公司 | 出水口 | 2017-04-10 | 《城镇污水处理厂污染物排放标准》（GB18918-2002）表1基本控制项目最高允许排放浓度一级标准A标准+《水污染物排放限值》(DB44/26-2001）第二时段一级标准 | pH值(无量纲) | 7.06 | 6～9 | 是
[5 empty] | 氨氮(mg/L) | 0.034 | 5 | 是
[5 empty] | 动植物油(mg/L） | ND(0.04) | 1 | 是
[5 empty] | 粪大肠菌群（个/L） | <10 | 1000 | 是
[5 empty] | 化学需氧量(mg/L） | <10 | 40 | 是
[5 empty] | 六价铬(mg/L） | ND(0.004) | 0.05 | 是
[5 empty] | 色度（倍） | 4 | 30 | 是
[5 empty] | 石油类(mg/L） | 0.05 | 1 | 是
[5 empty] | 烷基汞(mg/L） | ND(7×10-7) | 不得检出 | 是
[5 empty] | 五日生化需氧量(mg/L） | 1.4 | 10 | 是
[5 empty] | 悬浮物(mg/L） | 9 | 10 | 是
[5 empty] | 阴离子表面活性剂(mg/L） | 0.12 | 0.5 | 是
[5 empty] | 总氮(mg/L） | 5.44 | 15 | 是
[5 empty] | 总镉(mg/L） | ND(0.003) | 0.01 | 是
[5 empty] | 总铬(mg/L） | ND(0.01) | 0.1 | 是
[5 empty] | 总汞(mg/L） | 3.9×10-5 | 0.001 | 是
[5 empty] | 总磷(mg/L） | 0.04 | 0.5 | 是
[5 empty] | 总铅(mg/L） | ND(0.05) | 0.1 | 是
[5 empty] | 总砷(mg/L） | ND(0.01) | 0.1 | 是
备注：结果中“ND”表示未检出，括号中数值为该项目检出限。