## 废气
附件
广州市2016年国控企业污染源（废气重点）监督性监测结果（第四季度12月）
行政区 | 企业名称 | 监测点名称 | 执行标准名称 | 监测日期 | 监测项目名称（单位） | 污染物浓度 | 标准限值 | 是否达标 | 超标倍数
荔湾区 | 广州发电厂有限公司 | 4＃、5# 220t/h 锅炉处理后 | 《火电厂大气污染物排放标准》（GB13223-2011）表2大气污染物特别排放限值（燃煤锅炉） | 2016-12-19 | 颗粒物（烟尘）(mg/m3) | / | 20 | /
[5 empty] | 二氧化硫（mg/m3） | 21 | 50 | 是
[5 empty] | 氮氧化物（mg/m3） | 22 | 100 | 是
[5 empty] | 汞及其化合物（mg/m3） | ND(0.0025) | 0.03 | 是
|  | 4#、5#、220t/h锅炉烟囱排放口 |  |  | 林格曼黑度（级） | 0.5 | 1 | 是
黄埔区 | 中国石油化工股份有限公司广州分公司 | 1#CFB炉处理后南侧 | 《火电厂大气污染物排放标准》（GB13223-2011）表2大气污染物特别排放限值 （燃煤锅炉） | 2016-12-13 | 氮氧化物(mg/m3) | 37 | 100 | 是
[5 empty] | 二氧化硫(mg/m3) | 13 | 50 | 是
|  | 1#CFB炉处理后北侧 |  |  | 二氧化硫(mg/m3) | 31 | 100 | 是
[5 empty] | 氮氧化物(mg/m3) | 10 | 50 | 是
|  | 1#、2#CFB炉烟囱排放口 |  |  | 林格曼黑度（级） | 0.5 | 1 | 是
|  | 2#CFB炉处理后南侧 | 《火电厂大气污染物排放标准》（GB13223-2011）表2大气污染物特别排放限值 （燃煤锅炉） | 2016-12-12 | 氮氧化物(mg/m3) | 34 | 100 | 是
[5 empty] | 二氧化硫(mg/m3) | 12 | 50 | 是
|  | 2#CFB炉处理后北侧 |  |  | 二氧化硫(mg/m3) | 31 | 100 | 是
[5 empty] | 氮氧化物(mg/m3) | 10 | 50 | 是
南沙区 | 广州珠江电力有限公司 | 1#锅炉处理后 | 《火电厂大气污染物排放标准》（GB13223-2011）表2大气污染物特别排放限值（燃煤锅炉） | 2016-12-07 | 二氧化硫(mg/m3) | 26 | 50 | 是
[5 empty] | 氮氧化物(mg/m3) | 43 | 100 | 是
[5 empty] | 汞(mg/m3) | ND(0.0025) | 0.03 | 是
|  | 1#、2#锅炉烟囱排放口 |  |  | 林格曼黑度（级） | 0.5 | 1 | 是
黄埔区 | 广州恒运热电（D）厂有限责任公司 | 8#（30万千瓦）锅炉 处理后 | 《火电厂大气污染物排放标准》（GB13223-2011）表2大气污染物特别排放限值（燃煤锅炉） | 2016-11-15 | 二氧化硫（mg/m3） | 13 | 50 | 是
[5 empty] | 氮氧化物（mg/m3） | 33 | 100 | 是
[5 empty] | 汞及其化合物（mg/m3） | ND | 0.03 | 是
|  | 8#、9#（30千瓦）锅炉烟囱排放口 |  |  | 林格曼黑度（级） | 0.5 | 1 | 是
备注： | ①结果中“ND”表示未检出，括号中数值为该项目检出限。
②广州恒运热电（D）厂有限责任公司8#、9#（30万千瓦）锅炉、广州发电厂有限公司3＃、4#、5#锅炉停炉改造超洁净排放。