## 废气
附件2
广州市2017年国控企业污染源（废气重点）监督性监测结果（第二季度5月）
行政区 | 企业名称 | 监测点名称 | 执行标准名称 | 监测日期 | 监测项目名称（单位） | 污染物浓度 | 标准限值 | 是否达标 | 超标倍数
荔湾区 | 广州发电厂有限公司 | 1＃、2#、3#220t/h锅炉处理后 | 《火电厂大气污染物排放标准》（GB13223-2011）表2大气污染物特别排放限值（燃煤锅炉） | 2017-04-13 | 颗粒物（烟尘）(mg/m3) | / | 20 | /
[5 empty] | 二氧化硫（mg/m3） | 18 | 50 | 是
[5 empty] | 氮氧化物（mg/m3） | 16 | 100 | 是
[5 empty] | 汞及其化合物（mg/m3） | ND(0.0025) | 0.03 | 是
|  | 4＃、5#220t/h锅炉处理后 |  |  | 颗粒物（烟尘）(mg/m3) | / | 20 | /
[5 empty] | 二氧化硫（mg/m3） | 10 | 50 | 是
[5 empty] | 氮氧化物（mg/m3） | 31 | 100 | 是
[5 empty] | 汞及其化合物（mg/m3） | ND(0.0025) | 0.03 | 是
|  | 1#、2#、3#220t/h锅炉烟囱排放口 |  |  | 林格曼黑度（级） | 0.5 | 1 | 是
|  | 4#、5#220t/h锅炉烟囱排放口 |  |  | 林格曼黑度（级） | 0.5 | 1 | 是
黄埔区 | 广东粤华发电有限责任公司 | 6#锅炉处理后 | 《火电厂大气污染物排放标准》（GB13223-2011）表2规定的限值 | 2017-04-25 | 氮氧化物(mg/m3) | 31 | 100 | 是
[5 empty] | 二氧化硫(mg/m3) | 23 | 50 | 是
[5 empty] | 汞及其化合物（mg/m3） | ND(0.0025) | 0.03 | 是
|  | 6#锅炉烟囱排放口 |  |  | 林格曼黑度（级） | 0.5 | 1 | 是
黄埔区 | 中国石油化工股份有限公司广州分公司 | 3#220t/h锅炉处理后 | 《火电厂大气污染物排放标准》（GB13223-2011）表2大气污染物特别排放限值+表1规定的限值 | 2017-04-07 | 氮氧化物(mg/m3) | 26 | 100 | 是
[5 empty] | 二氧化硫(mg/m3) | 8 | 50 | 是
[5 empty] | 汞及其化合物(mg/m3) | ND(0.0025) | 0.03 | 是
|  | 4#220t/h锅炉处理后 |  | 2017-04-07 | 氮氧化物(mg/m3) | 19 | 100 | 是
[5 empty] | 二氧化硫(mg/m3) | 11 | 50 | 是
[5 empty] | 汞及其化合物(mg/m3) | ND(0.0025) | 0.03 | 是
|  | 3#、4#220t/h锅炉烟囱排放口 |  | 2017-04-07 | 林格曼黑度（级） | 0.5 | 1 | 是
|  | 1#、2#CFB炉处理后南侧 | 《火电厂大气污染物排放标准》（GB13223-2011）表2大气污染物特别排放限值 | 2017-04-25 | 氮氧化物(mg/m3) | 27 | 100 | 是
[5 empty] | 二氧化硫(mg/m3) | 8 | 50 | 是
|  | 1#、2#CFB炉烟囱排放口 |  |  | 林格曼黑度（级） | 0.5 | 1 | 是
南沙区 | 互太（番禺）纺织印染有限公司 | 1#、2#、3#锅炉处理后 | 《火电厂大气污染物排放标准》（GB13223-2011）表2大气污染物特别排放限值 | 2017-04-20 | 颗粒物（烟尘)(mg/m3) | 12 | 20 | 是
[5 empty] | 二氧化硫(mg/m3) | 12 | 50 | 是
[5 empty] | 氮氧化物(mg/m3) | 31 | 100 | 是
[5 empty] | 汞及其化合物(mg/m3) | ND(0.0025) | 0.03 | 是
|  | 1#、2#、3#锅炉烟囱排放口 |  |  | 林格曼黑度(级) | 0.5 | 1 | 是
|  | 4#、5#、6#锅炉处理后 | 《火电厂大气污染物排放标准》（GB13223-2011）表2大气污染物特别排放限值（燃煤锅炉） | 2017-04-11 | 颗粒物（烟尘)(mg/m3) | 14 | 20 | 是
[5 empty] | 二氧化硫(mg/m3) | 8 | 50 | 是
[5 empty] | 氮氧化物(mg/m3) | 29 | 100 | 是
[5 empty] | 汞及其化合物(mg/m3) | ND(0.0025) | 0.03 | 是
|  | 4#、5#、6#锅炉烟囱排放口 |  |  | 林格曼黑度(级) | 0.5 | 1 | 是
南沙区 | 广州华润热电有限公司 | 1#30万千瓦发电机组处理后 | 《火电厂大气污染物排放标准》（GB13223-2011）表2大气污染物特别排放限值（燃煤锅炉） | 2017-04-17 | 二氧化硫(mg/m3) | 24 | 50 | 是
[5 empty] | 氮氧化物(mg/m3） | 43 | 100 | 是
[5 empty] | 汞及其化合物（mg/m3） | ND(0.0025) | 0.03 | 是
|  | 1#30万千瓦发电机组处理后烟囱排放口 |  |  | 林格曼黑度（级） | 0.5 | 1 | 是
|  | 2#30万千瓦发电机组处理后 |  |  | 二氧化硫(mg/m3) | 20 | 50 | 是
[5 empty] | 氮氧化物(mg/m3） | 30 | 100 | 是
[5 empty] | 汞及其化合物（mg/m3） | ND(0.0025) | 0.03 | 是
|  | 2#30万千瓦发电机组处理后烟囱排放口 |  |  | 林格曼黑度（级） | 0.5 | 1 | 是
黄埔区 | 联众（广州）不锈钢有限公司 | WRAP退火冷却段a | 《轧钢工业大气污染物排放标准》（GB28665-2012）表2 | 2017-04-18 | 颗粒物（mg/m3） | 12 | 20 | 是
|  | WRAP退火冷却段b |  |  | 颗粒物（mg/m3） | 12 | 20 | 是
|  | WRAP退火冷却段c |  |  | 颗粒物（mg/m3） | 13 | 20 | 是
|  | WRAP退火冷却段d |  |  | 颗粒物（mg/m3） | 14 | 20 | 是
|  | WRAP退火加热段a |  |  | 氮氧化物（mg/m3） | 151 | 300 | 是
[5 empty] | 二氧化硫（mg/m3） | ND(3) | 150 | 是
|  | WRAP退火加热段b |  |  | 氮氧化物（mg/m3） | 142 | 300 | 是
[5 empty] | 二氧化硫（mg/m3） | ND(3) | 150 | 是
|  | CAPL退火炉冷却段a |  | 2017-04-19 | 颗粒物（mg/m3） | 11 | 20 | 是
|  | CAPL退火炉冷却段b |  |  | 颗粒物（mg/m3） | 11 | 20 | 是
|  | CAPL退火炉冷却段c |  |  | 颗粒物（mg/m3） | 12 | 20 | 是
|  | CAPL退火炉冷却段d |  |  | 颗粒物（mg/m3） | 13 | 20 | 是
|  | CAPL退火炉冷却段e |  |  | 颗粒物（mg/m3） | 12 | 20 | 是
|  | CAPL中性电解区 |  |  | 硫酸雾（mg/m3） | 2.72 | 10 | 是
增城区 | 广州中电荔新电力实业有限公司 | 1#（33万千瓦）锅炉处理后 | 《火电厂大气污染物排放标准》（GB13223-2011）表2大气污染物特别排放限值（燃煤锅炉） | 2017-04-21 | 氮氧化物（mg/m3） | 38 | 100 | 是
[5 empty] | 二氧化硫（mg/m3） | 22 | 50 | 是
[5 empty] | 汞及其化合物(mg/m3) | ND(0.0025) | 0.03 | 是
|  | 1#、2#锅炉烟囱排放口 |  |  | 林格曼黑度（级） | 0.5 | 1 | 是
白云区 | 广州市珠江水泥有限公司 | 窑尾 | 《水泥工业大气污染物排放标准》(GB4915-2013)+《水泥工业大气污染物排放标准》(DB44/818-2010) | 2017-04-14 | 颗粒物（烟尘）(mg/m3) | 14 | 30 | 是
[5 empty] | 氮氧化物(mg/m3) | 262 | 400 | 是
[5 empty] | 二氧化硫(mg/m3) | 21 | 100 | 是
[5 empty] | 汞及其化合物(mg/m3) | 9.0×10-3 | 0.05 | 是
[5 empty] | 氨(mg/m3) | 1.46 | 10 | 是
[5 empty] | 氟化物(mg/m3) | 0.14 | 3 | 是
|  | 煤磨 |  |  | 颗粒物（粉尘）(mg/m3) | 12 | 30 | 是
|  | 铁粉缸顶 |  |  | 颗粒物（粉尘）(mg/m3) | 13 | 30 | 是
|  | 砂页岩一破 |  |  | 颗粒物（粉尘）(mg/m3) | 12 | 20 | 是
|  | 下风向边界外20米处 |  |  | 总悬浮颗粒物(mg/m3) | 0.008（扣参考值 | 0.5 | 是
|  | 下风向厂界外10米范围内 |  |  | 氨(mg/m3) | 0.11 | 1 | 是
花都区 | 广州市越堡水泥有限公司 | 回转窑尾 | 《水泥工业大气污染物排放标准》(GB 4519-2013)表1 现有与新建企业大气污染物排放限值+广东省《水泥工业大气污染物排放标准》(DB44 818-2010)表2规定的大气污染物最高允许排放限值 | 2017-04-25 | 烟尘（mg/m3） | 28 | 30 | 是
[5 empty] | 二氧化硫（mg/m3） | 12 | 100 | 是
[5 empty] | 氮氧化物（mg/m3） | 162 | 400 | 是
[5 empty] | 氨（mg/m3） | 0.56 | 10 | 是
[5 empty] | 氟化物（mg/m3） | 0.14 | 3 | 是
[5 empty] | 氯化氢（mg/m3） | 10.6 | / | /
[5 empty] | 汞（mg/m3） | ND(0.0025) | 0.05 | 是
|  | 下风向边界外20米处 |  |  | 总悬浮颗粒物（mg/m3） | 0.004（扣参考值） | 0.5 | 是
|  | 边界点 |  | 2017-04-11 | 臭气浓度（无量纲） | 14 | / | /
南沙区 | 广州市梅山热电厂有限公司 | 停产
黄埔区 | 广州瑞明电力股份有限公司 | 停产
备注： | ①结果中“ND”表示未检出，括号中数值为该项目检出限。
②广州华润热电有限公司1#、2#30万千瓦发电机组、广州发电厂有限公司3＃、4#、5#锅炉、广东粤华发电有限责任公司6#锅炉、中国石油化工股份有限公司广州分公司3#、4#锅炉和1#、2#CFB炉、广州中电荔新电力实业有限公司1#（33万千瓦）锅炉处均为超洁净排放，不监测废气颗粒物。
③监测期间，广州发电厂有限公司1#、3#、4#锅炉停开，互太（番禺）纺织印染有限公司1#、2#锅炉拆除，4#锅炉停炉，广州市越堡水泥有限公司固废处置设施停运。