## 国控电厂废气
汕尾市国控企业监督性监测结果信息公开表（废气类）
行政区 | 企业名称/（项目所在地） | 监测点名称 | 执行标准名称 | 监测日期 | 监测项目名称 | 排放浓度(mg/m3) | 标准限值(mg/m3) | 是否达标 | 超标倍数 | 备注
汕尾市 | 广东红海湾发电电力有限公司/(汕尾市红海湾经济开发区白沙湖畔) | 1#机组烟囱排放口 | 执行国家《火电厂大气污染物排放标准》（GB13223-2011）规定的污染物排放限值 | 2017-1-11 | 烟尘 | 6.8 | 30 | 达标 | —
[5 empty] | SO2 | 15 | 200 | 达标 | —
[5 empty] | NOX | 32 | 200 | 达标 | —
[5 empty] | 汞及其化合物 | 5.3e-05 | 0.03 | 达标 | —
[5 empty] | 林格曼黑度 (级) | ≤1 | 1级 | 达标 | —
|  | 2#机组烟囱排放口 |  | 2017-1-11 | 烟尘 | 7.64 | 30 | 达标 | —
[5 empty] | SO2 | 12 | 200 | 达标 | —
[5 empty] | NOX | 28 | 200 | 达标 | —
[5 empty] | 汞及其化合物 | 4e-05 | 0.03 | 达标 | —
[5 empty] | 林格曼黑度 (级) | ≤1 | ≤1级 | 达标 | —
|  | 3#机组烟囱排放口 |  | 2017-1-12 | 烟尘 | 9.36 | 30 | 达标 | —
[5 empty] | SO2 | 66 | 200 | 达标 | —
[5 empty] | NOX | 55 | 200 | 达标 | —
[5 empty] | 汞及其化合物 | 9.5e-05 | 0.03 | 达标 | —
[5 empty] | 林格曼黑度 (级) | ≤1 | ≤1级 | 达标 | —
|  | 4#机组烟囱排放口 |  | 2017-1-12 | 烟尘 | 10.04 | 30 | 达标 | —
[5 empty] | SO2 | 89 | 200 | 达标 | —
[5 empty] | NOX | 66 | 200 | 达标 | —
[5 empty] | 汞及其化合物 | 9.1e-05 | 0.03 | 达标 | —
[5 empty] | 林格曼黑度 (级) | ≤1 | ≤1级 | 达标 | —
备注 | 该企业监督性监测由汕尾环境保护监测站实施。
汕尾市国控企业监督性监测结果信息公开表（废气类）
行政区 | 企业名称/（项目所在地） | 监测点名称 | 执行标准名称 | 监测日期 | 监测项目名称 | 排放浓度(mg/m3) | 标准限值(mg/m3) | 是否达标 | 超标倍数 | 备注
汕尾市 | 华润电力（海丰）有限公司（30万千瓦以上国控火电厂/汕尾市海丰县小漠镇 | 1#机组烟囱排放口 | 执行国家《火电厂大气污染物排放标准》（GB13223-2011）规定的污染物排放限值 | 2017-01-09 | 烟尘 | 5.14 | 30 | 达标 | —
[5 empty] | SO2 | 21 | 200 | 达标 | —
[5 empty] | NOX | 25 | 100 | 达标 | —
[5 empty] | 汞及其化合物 | 7.3e-05 | 0.03 | 达标 | —
[5 empty] | 林格曼黑度 (级) | ≤1 | ≤1级 | 达标 | —
|  | 2#机组烟囱排放口 |  | 2017-01-09 | 烟尘 | 5.25 | 30 | 达标 | —
[5 empty] | SO2 | 25 | 200 | 达标 | —
[5 empty] | NOX | 27 | 100 | 达标 | —
[5 empty] | 汞及其化合物 | 8.3e-05 | 0.03 | 达标 | —
[5 empty] | 林格曼黑度 (级) | ≤1 | ≤1级 | 达标 | —
备注 | 该企业监督性监测由汕尾环境保护监测站实施。

## 国控污水处理厂
汕尾市国控企业监督性监测结果信息公开表（污水处理厂）
行政区 | 企业名称/（项目所在地） | 监测点名称 | 执行标准名称 | 监测日期 | 监测项目名称 | 排放浓度(mg/L) | 标准限值(mg/L) | 是否达标 | 超标倍数
市城区 | 汕尾市区（东区）污水处理厂/(汕尾市城区东涌四清围) | 处理后出水口 | （1）污水排放标准执行《城镇污水处理厂污染物排放标准》(GB18918-2002) 一级标准B标准限值和广东省地方标准《水污染物排放限值》(DB44/26-2001) 第二时段二级标准的严者。⑵根据《广东省环境保护厅关于印发2015年南粤水更清重点目标和任务的函》（粤环函〔2015〕523号）要求，现有城镇污水处理厂在年底出水要提高到《城镇污水处理厂污染物排放标准》(GB18918-2002) 一级标准B标准及广东省水污染物排放限值(DB44/26-2001) 第二时段一级标准的严值，即化学需氧量出水浓度低于40 mg/L，氨氮出水浓度低于8 mg/L。 | 2017-01-03 | 化学需氧量 | 26.5 | ≤40 | 达标 | —
[5 empty] | 五日生化需氧量 | 9.7 | ≤20 | 达标 | —
[5 empty] | 悬浮物 | 11 | ≤20 | 达标 | —
[5 empty] | 动植物油 | 1.45 | ≤3 | 达标 | —
[5 empty] | 石油类 | 0.44 | ≤3 | 达标 | —
[5 empty] | 阴离子表面活性剂 | 0.92 | ≤1 | 达标 | —
[5 empty] | 总氮 | 9.09 | ≤20 | 达标 | —
[5 empty] | 氨氮 | 0.413 | ≤8（15） | 达标 | —
[5 empty] | 总磷 | 0.54 | ≤1 | 达标 | —
[5 empty] | 色度 | 2 | ≤30 | 达标 | —
[5 empty] | pH（无量纲） | 7.09 | 42164 | 达标 | —
[5 empty] | 汞 | 6e-05 | ≤0.001 | 达标 | —
[5 empty] | 镉 | 0.001L | ≤0.01 | 达标 | —
[5 empty] | 砷 | 0.0024 | ≤0.1 | 达标 | —
[5 empty] | 铅 | 0.002L | ≤0.1 | 达标 | —
[5 empty] | 六价铬 | 0.004L | ≤0.05 | 达标 | —
[5 empty] | 总铬 | 0.0022 | ≤0.1 | 达标 | —
[5 empty] | 烷基汞 | 0.00001L | 不得检出 | 达标 | —
[5 empty] | 粪大肠菌群(个/升) | 215 | ≤104个/L | 达标 | —
备注 | 该企业监督性监测由汕尾市环境监测站实施。
汕尾市国控企业监督性监测结果信息公开表（污水处理厂）
行政区 | 企业名称/（项目所在地） | 监测点名称 | 执行标准名称 | 监测日期 | 监测项目名称 | 排放浓度(mg/L) | 标准限值(mg/L) | 是否达标 | 超标倍数
市区 | 汕尾市区（西区）污水处理厂/（汕尾市区汕马公路下洋村) | 处理后出水口 | ⑴污水排放标准执行《城镇污水处理厂污染物排放标准》(GB18918-2002)二级标准和广东省地方标准《水污染物排放限值》(DB44/26-2001)第二时段二级标准的严者。 ⑵根据《广东省环境保护厅关于印发2015年南粤水更清重点目标和任务的函》（粤环函〔2015〕523号）要求，现有城镇污水处理厂在年底出水要提高到《城镇污水处理厂污染物排放标准》(GB18918-2002) 一级标准B标准及广东省水污染物排放限值(DB44/26-2001) 第二时段一级标准的严值，即化学需氧量出水浓度低于40 mg/L，氨氮出水浓度低于8 mg/L。 | 2017-01-03 | 化学需氧量 | 24.5 | ≤40 | 达标 | —
[5 empty] | 五日生化需氧量 | 9.2 | ≤30 | 达标 | —
[5 empty] | 悬浮物 | 11 | ≤30 | 达标 | —
[5 empty] | 动植物油 | 1.2 | ≤5 | 达标 | —
[5 empty] | 石油类 | 0.47 | ≤5 | 达标 | —
[5 empty] | 阴离子表面活性剂 | 0.82 | ≤2 | 达标 | —
[5 empty] | 总氮 | 8.5 | ≤15 | 达标 | —
[5 empty] | 氨氮 | 0.322 | ≤8（15） | 达标 | —
[5 empty] | 总磷 | 0.37 | ≤1.0 | 达标 | —
[5 empty] | 色度 | 2 | ≤40 | 达标 | —
[5 empty] | pH（无量纲） | 7.24 | 42164 | 达标 | —
[5 empty] | 汞 | 0.00004L | ≤0.001 | 达标 | —
[5 empty] | 镉 | 0.001L | ≤0.01 | 达标 | —
[5 empty] | 砷 | 0.002 | ≤0.1 | 达标 | —
[5 empty] | 铅 | 0.002L | ≤0.1 | 达标 | —
[5 empty] | 六价铬 | 0.004L | ≤0.05 | 达标 | —
[5 empty] | 总铬 | 0.0008 | ≤0.1 | 达标 | —
[5 empty] | 烷基汞 | 0.00001L | 不得检出 | 达标 | —
[5 empty] | 粪大肠菌群(个/升) | 437 | ≤104个/L | 达标 | —
备注 | 该企业监督性监测由汕尾市环境保护监测站实施。
汕尾市国控企业监督性监测结果信息公开表（污水处理厂）
行政区 | 企业名称/（项目所在地） | 监测点名称 | 执行标准名称 | 监测日期 | 监测项目名称 | 排放浓度(mg/L) | 标准限值(mg/L) | 是否达标 | 超标倍数
红海湾经济开发区 | 汕尾市红海湾污水处理厂/（红海湾经济开发区田墘街道田三村委金狮岭北侧) | 处理后出水口 | ⑴污水排放标准执行《城镇污水处理厂污染物排放标准》(GB18918-2002)一级B标准（其中COD按照BOT合同核定排放标准为40mg/L）。 ⑵根据《广东省环境保护厅关于印发2015年南粤水更清重点目标和任务的函》（粤环函〔2015〕523号）要求，现有城镇污水处理厂在年底出水要提高到《城镇污水处理厂污染物排放标准》(GB18918-2002) 一级标准B标准及广东省水污染物排放限值(DB44/26-2001) 第二时段一级标准的严值，即化学需氧量出水浓度低于40 mg/L，氨氮出水浓度低于8 mg/L。 | 2017-01-03 | 化学需氧量 | 27.6 | ≤40 | 达标 | —
[5 empty] | 五日生化需氧量 | 9.8 | ≤20 | 达标 | —
[5 empty] | 悬浮物 | 11 | ≤20 | 达标 | —
[5 empty] | 动植物油 | 1.34 | ≤3 | 达标 | —
[5 empty] | 石油类 | 0.41 | ≤3 | 达标 | —
[5 empty] | 阴离子表面活性剂 | 0.78 | ≤1 | 达标 | —
[5 empty] | 总氮 | 10.5 | ≤20 | 达标 | —
[5 empty] | 氨氮 | 0.886 | ≤8（15） | 达标 | —
[5 empty] | 总磷 | 0.47 | ≤1.0 | 达标 | —
[5 empty] | 色度 | 2 | ≤30 | 达标 | —
[5 empty] | pH（无量纲） | 6.92 | 42164 | 达标 | —
[5 empty] | 汞 | 0.00004L | ≤0.001 | 达标 | —
[5 empty] | 镉 | 0.001L | ≤0.01 | 达标 | —
[5 empty] | 砷 | 0.002 | ≤0.1 | 达标 | —
[5 empty] | 铅 | 0.002L | ≤0.1 | 达标 | —
[5 empty] | 六价铬 | 0.004L | ≤0.05 | 达标 | —
[5 empty] | 总铬 | 0.0012 | ≤0.1 | 达标 | —
[5 empty] | 烷基汞 | 0.00001L | 不得检出 | 达标 | —
[5 empty] | 粪大肠菌群(个/升) | 332 | ≤104个/L | 达标 | —
备注 | 该企业监督性监测由汕尾市环境保护监测站实施。
汕尾市国控企业监督性监测结果信息公开表（污水处理厂）
行政区 | 企业名称/（项目所在地） | 监测点名称 | 执行标准名称 | 监测日期 | 监测项目名称 | 排放浓度(mg/L) | 标准限值(mg/L) | 是否达标 | 超标倍数
海丰县 | 海丰县城污水处理厂/（海丰县海丽大道中段) | 处理后出水口 | ⑴污水排放标准执行《城镇污水处理厂污染物排放标准》(GB18918-2002)一级B标准（其中COD按照BOT合同核定排放标准为40mg/L）。⑵根据《广东省环境保护厅关于印发2015年南粤水更清重点目标和任务的函》（粤环函〔2015〕523号）要求，现有城镇污水处理厂在年底出水要提高到《城镇污水处理厂污染物排放标准》(GB18918-2002) 一级标准B标准及广东省水污染物排放限值(DB44/26-2001) 第二时段一级标准的严值，即化学需氧量出水浓度低于40 mg/L，氨氮出水浓度低于8 mg/L | 2017-01-03 | 化学需氧量 | 22.1 | ≤40 | 达标 | —
[5 empty] | 五日生化需氧量 | 9.2 | ≤20 | 达标 | —
[5 empty] | 悬浮物 | 11 | ≤20 | 达标 | —
[5 empty] | 动植物油 | 1.44 | ≤3 | 达标 | —
[5 empty] | 石油类 | 0.44 | ≤3 | 达标 | —
[5 empty] | 阴离子表面活性剂 | 0.75 | ≤1 | 达标 | —
[5 empty] | 总氮 | 8.03 | ≤20 | 达标 | —
[5 empty] | 氨氮 | 0.313 | ≤8（15） | 达标 | —
[5 empty] | 总磷 | 0.69 | ≤1.0 | 达标 | —
[5 empty] | 色度 | 2 | ≤30 | 达标 | —
[5 empty] | pH（无量纲） | 7.07 | 42164 | 达标 | —
[5 empty] | 汞 | 4e-05 | ≤0.001 | 达标 | —
[5 empty] | 镉 | 0.001L | ≤0.01 | 达标 | —
[5 empty] | 砷 | 0.0025 | ≤0.1 | 达标 | —
[5 empty] | 铅 | 0.002L | ≤0.1 | 达标 | —
[5 empty] | 六价铬 | 0.004L | ≤0.05 | 达标 | —
[5 empty] | 总铬 | 0.001 | ≤0.1 | 达标 | —
[5 empty] | 烷基汞 | 0.00001L | 不得检出 | 达标 | —
[5 empty] | 粪大肠菌群(个/升) | 978 | ≤104个/L | 达标 | —
备注 | 该企业监督性监测由汕尾市环境保护监测站实施。
汕尾市国控企业监督性监测结果信息公开表（污水处理厂）
行政区 | 企业名称/（项目所在地） | 监测点名称 | 执行标准名称 | 监测日期 | 监测项目名称 | 排放浓度(mg/L) | 标准限值(mg/L) | 是否达标 | 超标倍数
陆河县 | 陆河县城污水处理厂/（陆河县河田镇沙坑村) | 处理后出水口 | 污水排放标准执行《城镇污水处理厂污染物排放标准》(GB18918-2002)一级B标准和广东省《水污染物排放限值》 (DB44/26-2001)第二时段一级标准的严者和污水处理厂环评报告书预测值。 ⑵根据《广东省环境保护厅关于印发2015年南粤水更清重点目标和任务的函》（粤环函〔2015〕523号）要求，现有城镇污水处理厂在年底出水要提高到《城镇污水处理厂污染物排放标准》(GB18918-2002) 一级标准B标准及广东省水污染物排放限值(DB44/26-2001) 第二时段一级标准的严值，即化学需氧量出水浓度低于40 mg/L，氨氮出水浓度低于8 mg/L。 | 2017-01-03 | 化学需氧量 | 21.8 | ≤40 | 达标 | —
[5 empty] | 五日生化需氧量 | 9.2 | ≤20 | 达标 | —
[5 empty] | 悬浮物 | 12 | ≤20 | 达标 | —
[5 empty] | 动植物油 | 1.39 | ≤3 | 达标 | —
[5 empty] | 石油类 | 0.49 | ≤3 | 达标 | —
[5 empty] | 阴离子表面活性剂 | 0.74 | ≤1 | 达标 | —
[5 empty] | 总氮 | 10.8 | ≤15 | 达标 | —
[5 empty] | 氨氮 | 1.76 | ≤8（15） | 达标 | —
[5 empty] | 总磷 | 0.56 | ≤1.0 | 达标 | —
[5 empty] | 色度 | 2 | ≤30 | 达标 | —
[5 empty] | pH（无量纲） | 6.91 | 42164 | 达标 | —
[5 empty] | 汞 | 0.00004L | ≤0.001 | 达标 | —
[5 empty] | 镉 | 0.001L | ≤0.01 | 达标 | —
[5 empty] | 六价铬 | 0.004L | ≤0.05 | 达标 | —
[5 empty] | 铅 | 0.002L | ≤0.1 | 达标 | —
[5 empty] | 总铬 | 0.0014 | ≤0.1 | 达标 | —
[5 empty] | 砷 | 0.0019 | ≤0.1 | 达标 | —
[5 empty] | 烷基汞 | 0.00001L | 不得检出 | 达标 | —
[5 empty] | 粪大肠菌群(个/升) | 445 | ≤104个/L | 达标 | —
备注 | 该企业监督性监测由汕尾市环境保护监测站实施。