## 国控电厂废气
汕尾市国控企业监督性监测结果信息公开表（废气类）
行政区 | 企业名称/（项目所在地） | 监测点名称 | 执行标准名称 | 监测日期 | 监测项目名称 | 排放浓度(mg/m3) | 标准限值(mg/m3) | 是否达标 | 超标倍数 | 备注
汕尾市 | 广东红海湾发电有限公司/(汕尾市红海湾经济开发区白沙湖畔) | 1#机组烟囱排放口 | 执行国家《火电厂大气污染物排放标准》（GB13223-2011）规定的污染物排放限值 | 2015-10-26 | 烟尘 | 7.89 | 30 | 达标 | —
[5 empty] | SO2 | 52 | 200 | 达标 | —
[5 empty] | NOX | 33 | 200 | 达标 | —
[5 empty] | 汞及其化合物 | 8.1e-05 | 0.03 | 达标 | —
[5 empty] | 林格曼黑度 (级) | <1 | 1级 | 达标 | —
|  | 2#机组烟囱排放口 |  | 2015-10-26 | 烟尘 |  |  |  |  | 2#机组监测当天停止发电
SO2
NOX
汞及其化合物
[5 empty] | 林格曼黑度 (级) | <1 | 1级 | 达标 | —
|  | 3#机组烟囱排放口 |  | 2015-10-26 | 烟尘 | 7.4 | 30 | 达标 | —
[5 empty] | SO2 | 130 | 200 | 达标 | —
[5 empty] | NOX | 58 | 200 | 达标 | —
[5 empty] | 汞及其化合物 | 0.00011 | 0.03 | 达标 | —
[5 empty] | 林格曼黑度 (级) | <1 | 1级 | 达标 | —
|  | 4#机组烟囱排放口 |  | 2015-10-26 | 烟尘 | 5.99 | 30 | 达标 | —
[5 empty] | SO2 | 97 | 200 | 达标 | —
[5 empty] | NOX | 45 | 200 | 达标 | —
[5 empty] | 汞及其化合物 | 0.00012 | 0.03 | 达标 | —
[5 empty] | 林格曼黑度 (级) | <1 | 1级 | 达标 | —
备注 | 该企业监督性监测由汕尾环境保护监测站实施。

## 国控污水处理厂
汕尾市国控企业监督性监测结果信息公开表（污水处理厂）
行政区 | 企业名称/（项目所在地） | 监测点名称 | 执行标准名称 | 监测日期 | 监测项目名称 | 排放浓度(mg/L) | 标准限值(mg/L) | 是否达标 | 超标倍数
市城区 | 汕尾市区（东区）污水处理厂/(汕尾市城区东涌四清围) | 处理后出水口 | （1）污水排放标准执行《城镇污水处理厂污染物排放标准》(GB18918-2002) 一级标准B标准限值和广东省地方标准《水污染物排放限值》(DB44/26-2001) 第二时段二级标准的严者。⑵根据《广东省环境保护厅关于印发2015年南粤水更清重点目标和任务的函》（粤环函〔2015〕523号）要求，现有城镇污水处理厂在年底出水要提高到《城镇污水处理厂污染物排放标准》(GB18918-2002) 一级标准B标准及广东省水污染物排放限值(DB44/26-2001) 第二时段一级标准的严值，即化学需氧量出水浓度低于40 mg/L，氨氮出水浓度低于8 mg/L。 | 2015-10-13 | 化学需氧量 | 23.9 | ≤40 | 达标 | —
[5 empty] | 五日生化需氧量 | 8.27 | ≤20 | 达标 | —
[5 empty] | 悬浮物 | 11 | ≤20 | 达标 | —
[5 empty] | 动植物油 | 1.35 | ≤3 | 达标 | —
[5 empty] | 石油类 | 0.61 | ≤3 | 达标 | —
[5 empty] | 阴离子表面活性剂 | 0.78 | ≤1 | 达标 | —
[5 empty] | 总氮 | 10.4 | ≤20 | 达标 | —
[5 empty] | 氨氮 | 0.407 | ≤8（15） | 达标 | —
[5 empty] | 总磷 | 0.52 | ≤1 | 达标 | —
[5 empty] | 色度 | 2 | ≤30 | 达标 | —
[5 empty] | pH（无量纲） | 6.55 | 42164 | 达标 | —
[5 empty] | 汞 | 4e-05 | ≤0.001 | 达标 | —
[5 empty] | 镉 | 0.001L | ≤0.01 | 达标 | —
[5 empty] | 砷 | 0.0028 | ≤0.1 | 达标 | —
[5 empty] | 铅 | 0.002L | ≤0.1 | 达标 | —
[5 empty] | 六价铬 | 0.004L | ≤0.05 | 达标 | —
[5 empty] | 总铬 | 0.0021 | ≤0.1 | 达标 | —
[5 empty] | 烷基汞 | 0.00001L | 不得检出 | 达标 | —
[5 empty] | 粪大肠菌群(个/升) | 1443 | ≤104个/L | 达标 | —
备注 | 该企业监督性监测由汕尾市环境监测站实施。
汕尾市国控企业监督性监测结果信息公开表（污水处理厂）
行政区 | 企业名称/（项目所在地） | 监测点名称 | 执行标准名称 | 监测日期 | 监测项目名称 | 排放浓度(mg/L) | 标准限值(mg/L) | 是否达标 | 超标倍数
市区 | 汕尾市区（西区）污水处理厂/（汕尾市区汕马公路下洋村) | 处理后出水口 | ⑴污水排放标准执行《城镇污水处理厂污染物排放标准》(GB18918-2002)二级标准和广东省地方标准《水污染物排放限值》(DB44/26-2001)第二时段二级标准的严者。 ⑵根据《广东省环境保护厅关于印发2015年南粤水更清重点目标和任务的函》（粤环函〔2015〕523号）要求，现有城镇污水处理厂在年底出水要提高到《城镇污水处理厂污染物排放标准》(GB18918-2002) 一级标准B标准及广东省水污染物排放限值(DB44/26-2001) 第二时段一级标准的严值，即化学需氧量出水浓度低于40 mg/L，氨氮出水浓度低于8 mg/L。 | 2015-10-14 | 化学需氧量 | 19.9 | ≤40 | 达标 | —
[5 empty] | 五日生化需氧量 | 10.4 | ≤30 | 达标 | —
[5 empty] | 悬浮物 | 11 | ≤30 | 达标 | —
[5 empty] | 动植物油 | 1.1 | ≤5 | 达标 | —
[5 empty] | 石油类 | 0.4 | ≤5 | 达标 | —
[5 empty] | 阴离子表面活性剂 | 0.84 | ≤2 | 达标 | —
[5 empty] | 总氮 | 10.2 | ≤15 | 达标 | —
[5 empty] | 氨氮 | 0.369 | ≤8（15） | 达标 | —
[5 empty] | 总磷 | 0.66 | ≤1.0 | 达标 | —
[5 empty] | 色度 | 2 | ≤40 | 达标 | —
[5 empty] | pH（无量纲） | 7.08 | 42164 | 达标 | —
[5 empty] | 汞 | 0.00004L | ≤0.001 | 达标 | —
[5 empty] | 镉 | 0.001L | ≤0.01 | 达标 | —
[5 empty] | 砷 | 0.0025 | ≤0.1 | 达标 | —
[5 empty] | 铅 | 0.002L | ≤0.1 | 达标 | —
[5 empty] | 六价铬 | 0.004L | ≤0.05 | 达标 | —
[5 empty] | 总铬 | 0.002 | ≤0.1 | 达标 | —
[5 empty] | 烷基汞 | 0.00001L | 不得检出 | 达标 | —
[5 empty] | 粪大肠菌群(个/升) | 2849 | ≤104个/L | 达标 | —
备注 | 该企业监督性监测由汕尾市环境保护监测站实施。
汕尾市国控企业监督性监测结果信息公开表（污水处理厂）
行政区 | 企业名称/（项目所在地） | 监测点名称 | 执行标准名称 | 监测日期 | 监测项目名称 | 排放浓度(mg/L) | 标准限值(mg/L) | 是否达标 | 超标倍数
红海湾经济开发区 | 汕尾市红海湾污水处理厂/（红海湾经济开发区田墘街道田三村委金狮岭北侧) | 处理后出水口 | ⑴污水排放标准执行《城镇污水处理厂污染物排放标准》(GB18918-2002)一级B标准（其中COD按照BOT合同核定排放标准为40mg/L）。 ⑵根据《广东省环境保护厅关于印发2015年南粤水更清重点目标和任务的函》（粤环函〔2015〕523号）要求，现有城镇污水处理厂在年底出水要提高到《城镇污水处理厂污染物排放标准》(GB18918-2002) 一级标准B标准及广东省水污染物排放限值(DB44/26-2001) 第二时段一级标准的严值，即化学需氧量出水浓度低于40 mg/L，氨氮出水浓度低于8 mg/L。 | 2015-10-13 | 化学需氧量 | 26.1 | ≤40 | 达标 | —
[5 empty] | 五日生化需氧量 | 13.2 | ≤20 | 达标 | —
[5 empty] | 悬浮物 | 11 | ≤20 | 达标 | —
[5 empty] | 动植物油 | 1.64 | ≤3 | 达标 | —
[5 empty] | 石油类 | 0.32 | ≤3 | 达标 | —
[5 empty] | 阴离子表面活性剂 | 0.54 | ≤1 | 达标 | —
[5 empty] | 总氮 | 10.8 | ≤20 | 达标 | —
[5 empty] | 氨氮 | 0.9 | ≤8（15） | 达标 | —
[5 empty] | 总磷 | 0.5 | ≤1.0 | 达标 | —
[5 empty] | 色度 | 2 | ≤30 | 达标 | —
[5 empty] | pH（无量纲） | 6.81 | 42164 | 达标 | —
[5 empty] | 汞 | 5e-05 | ≤0.001 | 达标 | —
[5 empty] | 镉 | 0.001L | ≤0.01 | 达标 | —
[5 empty] | 砷 | 0.0023 | ≤0.1 | 达标 | —
[5 empty] | 铅 | 0.002L | ≤0.1 | 达标 | —
[5 empty] | 六价铬 | 0.004L | ≤0.05 | 达标 | —
[5 empty] | 总铬 | 0.0023 | ≤0.1 | 达标 | —
[5 empty] | 烷基汞 | 0.00001L | 不得检出 | 达标 | —
[5 empty] | 粪大肠菌群(个/升) | 2741 | ≤104个/L | 达标 | —
备注 | 该企业监督性监测由汕尾市环境保护监测站实施。
汕尾市国控企业监督性监测结果信息公开表（污水处理厂）
行政区 | 企业名称/（项目所在地） | 监测点名称 | 执行标准名称 | 监测日期 | 监测项目名称 | 排放浓度(mg/L) | 标准限值(mg/L) | 是否达标 | 超标倍数
海丰县 | 海丰县城污水处理厂/（海丰县海丽大道中段) | 处理后出水口 | ⑴污水排放标准执行《城镇污水处理厂污染物排放标准》(GB18918-2002)一级B标准（其中COD按照BOT合同核定排放标准为40mg/L）。⑵根据《广东省环境保护厅关于印发2015年南粤水更清重点目标和任务的函》（粤环函〔2015〕523号）要求，现有城镇污水处理厂在年底出水要提高到《城镇污水处理厂污染物排放标准》(GB18918-2002) 一级标准B标准及广东省水污染物排放限值(DB44/26-2001) 第二时段一级标准的严值，即化学需氧量出水浓度低于40 mg/L，氨氮出水浓度低于8 mg/L | 2015-10-14 | 化学需氧量 | 20.9 | ≤40 | 达标 | —
[5 empty] | 五日生化需氧量 | 9.4 | ≤20 | 达标 | —
[5 empty] | 悬浮物 | 11 | ≤20 | 达标 | —
[5 empty] | 动植物油 | 1.52 | ≤3 | 达标 | —
[5 empty] | 石油类 | 0.7 | ≤3 | 达标 | —
[5 empty] | 阴离子表面活性剂 | 0.69 | ≤1 | 达标 | —
[5 empty] | 总氮 | 11.2 | ≤20 | 达标 | —
[5 empty] | 氨氮 | 1.18 | ≤8（15） | 达标 | —
[5 empty] | 总磷 | 0.71 | ≤1.0 | 达标 | —
[5 empty] | 色度 | 2 | ≤30 | 达标 | —
[5 empty] | pH（无量纲） | 6.31 | 42164 | 达标 | —
[5 empty] | 汞 | 0.00004L | ≤0.001 | 达标 | —
[5 empty] | 镉 | 0.001L | ≤0.01 | 达标 | —
[5 empty] | 砷 | 0.0024 | ≤0.1 | 达标 | —
[5 empty] | 铅 | 0.002L | ≤0.1 | 达标 | —
[5 empty] | 六价铬 | 0.004L | ≤0.05 | 达标 | —
[5 empty] | 总铬 | 0.0019 | ≤0.1 | 达标 | —
[5 empty] | 烷基汞 | 0.00001L | 不得检出 | 达标 | —
[5 empty] | 粪大肠菌群(个/升) | 703 | ≤104个/L | 达标 | —
备注 | 该企业监督性监测由汕尾市环境保护监测站实施。
汕尾市国控企业监督性监测结果信息公开表（污水处理厂）
行政区 | 企业名称/（项目所在地） | 监测点名称 | 执行标准名称 | 监测日期 | 监测项目名称 | 排放浓度(mg/L) | 标准限值(mg/L) | 是否达标 | 超标倍数
陆河县 | 陆河县城污水处理厂/（陆河县河田镇沙坑村) | 处理后出水口 | 污水排放标准执行《城镇污水处理厂污染物排放标准》(GB18918-2002)一级B标准和广东省《水污染物排放限值》 (DB44/26-2001)第二时段一级标准的严者和污水处理厂环评报告书预测值。 ⑵根据《广东省环境保护厅关于印发2015年南粤水更清重点目标和任务的函》（粤环函〔2015〕523号）要求，现有城镇污水处理厂在年底出水要提高到《城镇污水处理厂污染物排放标准》(GB18918-2002) 一级标准B标准及广东省水污染物排放限值(DB44/26-2001) 第二时段一级标准的严值，即化学需氧量出水浓度低于40 mg/L，氨氮出水浓度低于8 mg/L。 | 2015-10-16 | 化学需氧量 | 19.2 | ≤40 | 达标 | —
[5 empty] | 五日生化需氧量 | 8.73 | ≤20 | 达标 | —
[5 empty] | 悬浮物 | 11 | ≤20 | 达标 | —
[5 empty] | 动植物油 | 1.32 | ≤3 | 达标 | —
[5 empty] | 石油类 | 0.38 | ≤3 | 达标 | —
[5 empty] | 阴离子表面活性剂 | 0.66 | ≤1 | 达标 | —
[5 empty] | 总氮 | 12.1 | ≤15 | 达标 | —
[5 empty] | 氨氮 | 1.15 | ≤8（15） | 达标 | —
[5 empty] | 总磷 | 0.64 | ≤1.0 | 达标 | —
[5 empty] | 色度 | 2 | ≤30 | 达标 | —
[5 empty] | pH（无量纲） | 7.21 | 42164 | 达标 | —
[5 empty] | 汞 | 3e-05 | ≤0.001 | 达标 | —
[5 empty] | 镉 | 0.001L | ≤0.01 | 达标 | —
[5 empty] | 砷 | 0.002 | ≤0.1 | 达标 | —
[5 empty] | 铅 | 0.002L | ≤0.1 | 达标 | —
[5 empty] | 六价铬 | 0.004L | ≤0.05 | 达标 | —
[5 empty] | 总铬 | 0.001 | ≤0.1 | 达标 | —
[5 empty] | 烷基汞 | 0.00001L | 不得检出 | 达标 | —
[5 empty] | 粪大肠菌群(个/升) | 801 | ≤104个/L | 达标 | —
备注 | 该企业监督性监测由汕尾市环境保护监测站实施。

## 国控重金属企业
汕尾市2015年国控企业污染源第4季度（重金属废水）监督性监测结果
序号 | 行政区 | 企业名单 | 评价标准 | 监测结果（mg/L） | [12 empty] | 未监测原因
|  |  |  | 监测日期 | 排污口名称 | 必测指标 | [6 empty] | 选测指标
[6 empty] | 铅 | 汞 | 镉 | 六价铬 | 总铬 | 砷 | 达标评价 | 镍 | 铜 | 锌 | 达标评价
1 | 海丰县 | 海丰县运达时皮业有限公司 | 执行广东省地方标准《水污染物排放限值》（DB44/26-2001）第一类污染物最高允许排放浓度或第二时段一级标准 | [13 empty] | 2015年第四季度停产
标准限值
备注：项目数科根据实际监测项目增加行数，重金属废水废气企业数要一致
汕尾市2015年国控企业污染源第4季度（重金属废气）监督性监测结果
序号 | 行政区 | 企业名单 | 评价标准 | 监测结果（mg/L） | [12 empty] | 未监测原因
|  |  |  | 监测日期 | 排污口名称 | 必测指标 | [6 empty] | 选测指标
[6 empty] | 铅 | 汞 | 镉 | 六价铬 | 总铬 | 砷 | 达标评价 | 镍 | 铜 | 锌 | 达标评价
1 | 海丰县 | 海丰县运达时皮业有限公司 | 执行标准：污染物排放标准执行广东省地方标准《大气污染物排放限值》（DB44/27-2001第二时段二级标准） | [13 empty] | 2015年第四季度停产
标准限值