## 生活垃圾填埋场(废水）
2017年第2季度珠海市生活垃圾处理企业监督性监测信息公开表（第1批）-生活垃圾填埋场（废水）
序号 | 企业名称 | 所在地 | 监测点名称 | 监测日期 | 监测项目名称 | 浓度 | 标准限值 | 单位 | 是否达标 | 备注
1 | 珠海市市容环境卫生管理处西坑尾垃圾填埋处置场 | 香洲区 | 总排放口 | 2017-04-17 | pH值 | 7.65 | 6-9 | 无量纲 | 是
[5 empty] | 氨氮 | 0.137 | 10 | mg/L | 是
[5 empty] | 化学需氧量 | 25 | 90 | mg/L | 是
[5 empty] | 五日生化需氧量 | 5.6 | 20 | mg/L | 是
[5 empty] | 粪大肠菌群 | 未检出 | 10000 | 个/L | 是
[5 empty] | 色度 | 2 | 40 | 倍 | 是
[5 empty] | 悬浮物 | 14 | 30 | mg/L | 是
[5 empty] | 总氮 | 1.78 | 40 | mg/L | 是
[5 empty] | 总磷 | 0.02 | 3 | mg/L | 是
[5 empty] | 镉 | 未检出 | 0.01 | mg/L | 是
[5 empty] | 汞 | 未检出 | 0.001 | mg/L | 是
[5 empty] | 六价铬 | 未检出 | 0.05 | mg/L | 是
[5 empty] | 铅 | 未检出 | 0.1 | mg/L | 是
[5 empty] | 砷 | 未检出 | 0.1 | mg/L | 是
[5 empty] | 总铬 | 未检出 | 0.1 | mg/L | 是

## 垃圾发电厂(废气）
2017年第2季度珠海市生活垃圾处理企业监督性监测信息公开表（第1批）-垃圾发电厂（废气）
序号 | 企业名称 | 所在地 | 监测点名称 | 监测日期 | 监测项目名称 | 浓度 | 标准限值 | 单位 | 是否达标 | 备注
1 | 珠海市垃圾发电厂 | 香洲区 | 1#焚烧炉排气筒 | 2017-04-27 | 二氧化硫 | 48 | 100 | mg/m3 | 是
[5 empty] | 氯化氢 | 未检出 | 60 | mg/m3 | 是
[5 empty] | 汞及其化合物 | 未检出 | 0.05 | mg/m3 | 是
[5 empty] | 氮氧化物 | 87 | 300 | mg/m3 | 是
[5 empty] | 颗粒物 | 11 | 30 | mg/m3 | 是
[5 empty] | 一氧化碳 | 13 | 100 | mg/m3 | 是
[5 empty] | 镉及其化合物 | 0.000143 | — | mg/m3 | —
[5 empty] | 铊及其化合物 | 0.000119 | — | mg/m3 | —
[5 empty] | 镉、铊及其化合物合计 | 0.000262 | 0.1 | mg/m3 | 是
[5 empty] | 锑及其化合物 | 0.000108 | — | mg/m3 | —
[5 empty] | 砷及其化合物 | 0.00193 | — | mg/m3 | —
[5 empty] | 铅及其化合物 | 0.00178 | — | mg/m3 | —
[5 empty] | 铬及其化合物 | 0.00663 | — | mg/m3 | —
[5 empty] | 钴及其化合物 | 0.000530 | — | mg/m3 | —
[5 empty] | 铜及其化合物 | 0.00679 | — | mg/m3 | —
[5 empty] | 锰及其化合物 | 0.00214 | — | mg/m3 | —
[5 empty] | 镍及其化合物 | 0.00432 | — | mg/m3 | —
[5 empty] | 锑、砷、铅、铬、钴、铜、锰、镍及其化合物合计 | 0.0242 | 1 | mg/m3 | 是
|  |  | 2#焚烧炉排气筒 | 2017-04-27 | 二氧化硫 | 33 | 100 | mg/m3 | 是
[5 empty] | 氯化氢 | 未检出 | 60 | mg/m3 | 是
[5 empty] | 汞及其化合物 | 未检出 | 0.05 | mg/m3 | 是
[5 empty] | 氮氧化物 | 87 | 300 | mg/m3 | 是
[5 empty] | 颗粒物 | 11 | 30 | mg/m3 | 是
[5 empty] | 一氧化碳 | 11 | 100 | mg/m3 | 是
[5 empty] | 镉及其化合物 | 0.000127 | — | mg/m3 | —
[5 empty] | 铊及其化合物 | 0.000105 | — | mg/m3 | —
[5 empty] | 镉、铊及其化合物合计 | 0.000232 | 0.1 | mg/m3 | 是
[5 empty] | 锑及其化合物 | 0.000100 | — | mg/m3 | —
[5 empty] | 砷及其化合物 | 0.00170 | — | mg/m3 | —
[5 empty] | 铅及其化合物 | 0.00144 | — | mg/m3 | —
[5 empty] | 铬及其化合物 | 0.00438 | — | mg/m3 | —
[5 empty] | 钴及其化合物 | 0.000424 | — | mg/m3 | —
[5 empty] | 铜及其化合物 | 0.00525 | — | mg/m3 | —
[5 empty] | 锰及其化合物 | 0.00132 | — | mg/m3 | —
[5 empty] | 镍及其化合物 | 0.00325 | — | mg/m3 | —
[5 empty] | 锑、砷、铅、铬、钴、铜、锰、镍及其化合物合计 | 0.0179 | 1 | mg/m3 | 是
|  |  | 3#焚烧炉排气筒 | 2017-04-27 | 二氧化硫 | 12 | 100 | mg/m3 | 是
[5 empty] | 氯化氢 | 未检出 | 60 | mg/m3 | 是
[5 empty] | 汞及其化合物 | 未检出 | 0.05 | mg/m3 | 是
[5 empty] | 氮氧化物 | 96 | 300 | mg/m3 | 是
[5 empty] | 颗粒物 | 11 | 30 | mg/m3 | 是
[5 empty] | 一氧化碳 | 17 | 100 | mg/m3 | 是
[5 empty] | 镉及其化合物 | 0.000133 | — | mg/m3 | —
[5 empty] | 铊及其化合物 | 0.000120 | — | mg/m3 | —
[5 empty] | 镉、铊及其化合物合计 | 0.000253 | 0.1 | mg/m3 | 是
[5 empty] | 锑及其化合物 | 0.000112 | — | mg/m3 | —
[5 empty] | 砷及其化合物 | 0.00178 | — | mg/m3 | —
[5 empty] | 铅及其化合物 | 0.00156 | — | mg/m3 | —
[5 empty] | 铬及其化合物 | 0.00383 | — | mg/m3 | —
[5 empty] | 钴及其化合物 | 0.000430 | — | mg/m3 | —
[5 empty] | 铜及其化合物 | 0.00517 | — | mg/m3 | —
[5 empty] | 锰及其化合物 | 0.00117 | — | mg/m3 | —
[5 empty] | 镍及其化合物 | 0.00318 | — | mg/m3 | —
[5 empty] | 锑、砷、铅、铬、钴、铜、锰、镍及其化合物合计 | 0.0172 | 1 | mg/m3 | 是
|  |  | 烟囱出口 | 2017-04-27 | 烟气黑度 | <1 | — | 级 | —