## 废气
2017年第2季度重点污染源（废气）监督性监测信息公开表
序号 | 企业名称 | 所在地 | 监测点名称 | 采样日期 | 监测项目名称 | 浓度 | 标准限值 | 单位 | 是否达标 | 备注
1 | 广东珠海金湾发电有限公司 | 高栏港经济开发区 | 3# 发电机组锅炉烟气排气筒 | 2017-05-27 | 二氧化硫 | 23 | 200 | mg/m3 | 是
[5 empty] | 氮氧化物 | 36 | 100 | mg/m3 | 是
|  |  | 4# 发电机组锅炉烟气排气筒 | 2017-05-17 | 二氧化硫 | 17 | 200 | mg/m3 | 是
[5 empty] | 氮氧化物 | 36 | 100 | mg/m3 | 是

## 污水处理厂
2017年第2季度重点污染源（污水处理厂）监督性监测信息公开表
序号 | 企业名称 | 所在地 | 监测点名称 | 采样日期 | 监测项目名称 | 浓度 | 标准限值 | 单位 | 是否达标 | 备注
1 | 珠海力合环保有限公司吉大水质净化厂 | 香洲区 | 一期废水排放口 | 2017-06-05 | 粪大肠菌群 | 110 | 10000 | 个/L | 是
[5 empty] | 氨氮 | 0.575 | 8 | mg/L | 是
[5 empty] | 动植物油 | 0.26 | 3 | mg/L | 是
[5 empty] | 化学需氧量 | 26 | 60 | mg/L | 是
[5 empty] | 挥发酚 | 0.01 | 0.5 | mg/L | 是
[5 empty] | 色度 | 4 | 30 | 倍 | 是
[5 empty] | 石油类 | 0.25 | 3 | mg/L | 是
[5 empty] | 水温 | 29.0 | — | ℃ | —
[5 empty] | 五日生化需氧量 | 8.4 | 20 | mg/L | 是
[5 empty] | 悬浮物 | 14 | 20 | mg/L | 是
[5 empty] | 阴离子表面活性剂 | 0.27 | 1 | mg/L | 是
[5 empty] | 总氮 | 12.0 | 20 | mg/L | 是
[5 empty] | 总磷 | 0.69 | 1 | mg/L | 是
[5 empty] | 总氰化物 | 0.004 | 0.5 | mg/L | 是
[5 empty] | 镉 | 未检出 | 0.01 | mg/L | 是
[5 empty] | 汞 | 未检出 | 0.001 | mg/L | 是
[5 empty] | 六价铬 | 未检出 | 0.05 | mg/L | 是
[5 empty] | 铅 | 未检出 | 0.1 | mg/L | 是
[5 empty] | 砷 | 0.0005 | 0.1 | mg/L | 是
[5 empty] | 总铬 | 未检出 | 0.1 | mg/L | 是
[5 empty] | pH值 | 6.96 | 6-9 | 无量纲 | 是
|  |  | 二期废水排放口 | 2017-06-05 | 粪大肠菌群 | 170 | 10000 | 个/L | 是
[5 empty] | 氨氮 | 2.10 | 15 | mg/L | 是
[5 empty] | 动植物油 | 0.23 | 5 | mg/L | 是
[5 empty] | 化学需氧量 | 28 | 60 | mg/L | 是
[5 empty] | 挥发酚 | 未检出 | 0.5 | mg/L | 是
[5 empty] | 色度 | 4 | 40 | 倍 | 是
[5 empty] | 石油类 | 0.26 | 5 | mg/L | 是
[5 empty] | 水温 | 28.5 | — | ℃ | —
[5 empty] | 五日生化需氧量 | 8.7 | 30 | mg/L | 是
[5 empty] | 悬浮物 | 13 | 30 | mg/L | 是
[5 empty] | 阴离子表面活性剂 | 0.15 | 2 | mg/L | 是
[5 empty] | 总氮 | 10.8 | — | mg/L | —
[5 empty] | 总磷 | 0.10 | 3 | mg/L | 是
[5 empty] | 总氰化物 | 0.006 | 0.5 | mg/L | 是
[5 empty] | 镉 | 未检出 | 0.01 | mg/L | 是
[5 empty] | 汞 | 未检出 | 0.001 | mg/L | 是
[5 empty] | 六价铬 | 未检出 | 0.05 | mg/L | 是
[5 empty] | 铅 | 未检出 | 0.1 | mg/L | 是
[5 empty] | 砷 | 0.0003 | 0.1 | mg/L | 是
[5 empty] | 总铬 | 未检出 | 0.1 | mg/L | 是
[5 empty] | pH值 | 6.91 | 6-9 | 无量纲 | 是