## Sheet1
韶关市2017年国控企业污染源第一季度（废水重点）监督性监测结果（3月）
序号 | 行政区 | 企业名称 | 监测点名称 | 执行标准名称 | 监测日期 | 监测项目名称（单位） | 污染物浓度 | 标准限值 | 是否达标 | 超标倍数 | 未监测原因
1 | 曲江区 | 广东省大宝山矿业有限公司 | 李屋拦泥库外排水处理厂一期排放口 | 《水污染物排放限值》（DB44/26-2001）第二时段一级标准 | 2017-02-20 | pH值（无量纲） | 7.98 | 6～9 | 达标
[6 empty] | 五日生化需氧量（mg/L） | 1.8 | 20 | 达标
[6 empty] | 六价铬（mg/L） | 0.004L | 0.5 | 达标
[6 empty] | 化学需氧量（mg/L） | 10L | 90 | 达标
[6 empty] | 总氮（mg/L） | 1.46 | — | —
[6 empty] | 总汞（mg/L） | 0.0005 | 0.05 | 达标
[6 empty] | 总砷（mg/L） | 0.0008 | 0.5 | 达标
[6 empty] | 总磷（mg/L） | 0.04 | 0.5 | 达标
[6 empty] | 总铁（mg/L） | 0.13 | — | —
[6 empty] | 总铅（mg/L） | 0.12 | 1 | 达标
[6 empty] | 总铍（mg/L） | 0.001L | 0.005 | 达标
[6 empty] | 总铜（mg/L） | 0.01L | 0.5 | 达标
[6 empty] | 总铬（mg/L） | 0.01L | 1.5 | 达标
[6 empty] | 总银（mg/L） | 0.02L | 0.5 | 达标
[6 empty] | 总锌（mg/L） | 0.14 | 2 | 达标
[6 empty] | 总锰（mg/L） | 0.02 | 2 | 达标
[6 empty] | 总镉（mg/L） | 0.004 | 0.1 | 达标
[6 empty] | 总镍（mg/L） | 0.01 | 1 | 达标
[6 empty] | 悬浮物（mg/L） | 4L | 70 | 达标
[6 empty] | 挥发酚（mg/L） | 0.0003L | 0.3 | 达标
[6 empty] | 氟化物（mg/L） | 2.55 | 10 | 达标
[6 empty] | 氨氮（mg/L） | 0.444 | 10 | 达标
[6 empty] | 总氰化物（mg/L） | 0.004L | 0.3 | 达标
[6 empty] | 流量（m3/h） | 80.1 | — | —
[6 empty] | 石油类（mg/L） | 0.1L | 5 | 达标
[6 empty] | 硫化物（mg/L） | 0.008 | 0.5 | 达标
[6 empty] | 铊（mg/L） | 8e-05 | — | —
1 | 曲江区 | 广东省大宝山矿业有限公司 | 李屋拦泥库外排水处理厂二期排放口 | 执行《水污染物排放限值》（DB44/26-2001）第二时段一级标准及《铜、镍、钴工业污染物排放标准》（GB 25467-2010）中较严的标准限值 | 2017-02-20 | pH值（无量纲） | 7.2 | 6～9 | 达标
[6 empty] | 五日生化需氧量（mg/L） | 2.6 | 20 | 达标
[6 empty] | 六价铬（mg/L） | 0.004L | 0.5 | 达标
[6 empty] | 化学需氧量（mg/L） | 10L | 60 | 达标
[6 empty] | 总氮（mg/L） | 1.18 | 15 | 达标
[6 empty] | 总汞（mg/L） | 0.00001L | 0.05 | 达标
[6 empty] | 总砷（mg/L） | 0.0006 | 0.5 | 达标
[6 empty] | 总磷（mg/L） | 0.05 | 0.5 | 达标
[6 empty] | 总铁（mg/L） | 0.52 | — | —
[6 empty] | 总铅（mg/L） | 0.14 | 0.5 | 达标
[6 empty] | 总铍（mg/L） | 0.001L | 0.005 | 达标
[6 empty] | 总铜（mg/L） | 0.01L | 0.5 | 达标
[6 empty] | 总铬（mg/L） | 0.01L | 1.5 | 达标
[6 empty] | 总银（mg/L） | 0.02L | 0.5 | 达标
[6 empty] | 总锌（mg/L） | 0.08 | 1.5 | 达标
[6 empty] | 总锰（mg/L） | 0.34 | 2 | 达标
[6 empty] | 总镉（mg/L） | 0.006 | 0.1 | 达标
[6 empty] | 总镍（mg/L） | 0.015 | 0.5 | 达标
[6 empty] | 悬浮物（mg/L） | 4L | 70 | 达标
[6 empty] | 挥发酚（mg/L） | 0.0003L | 0.3 | 达标
[6 empty] | 氟化物（mg/L） | 4.66 | 5 | 达标
[6 empty] | 氨氮（mg/L） | 0.124 | 8 | 达标
[6 empty] | 总氰化物（mg/L） | 0.004L | 0.3 | 达标
[6 empty] | 流量（m3/h） | 382 | — | —
[6 empty] | 石油类（mg/L） | 0.1L | 3 | 达标
[6 empty] | 硫化物（mg/L） | 0.007 | 0.5 | 达标
[6 empty] | 铊（mg/L） | 3e-05 | — | —
1 | 曲江区 | 广东省大宝山矿业有限公司 | 槽对坑尾矿坝处理厂排口 | 《水污染物排放限值》（DB44/26-2001）第二时段一级标准 | 2017-02-20 | pH值（无量纲） | 6.42 | 6～9 | 达标
[6 empty] | 五日生化需氧量（mg/L） | 17.8 | 20 | 达标
[6 empty] | 六价铬（mg/L） | 0.004L | 0.5 | 达标
[6 empty] | 化学需氧量（mg/L） | 64.4 | 90 | 达标
[6 empty] | 总氮（mg/L） | 1.24 | — | —
[6 empty] | 总汞（mg/L） | 8e-05 | 0.05 | 达标
[6 empty] | 总砷（mg/L） | 0.0028 | 0.5 | 达标
[6 empty] | 总磷（mg/L） | 0.05 | 0.5 | 达标
[6 empty] | 总铁（mg/L） | 0.38 | — | —
[6 empty] | 总铅（mg/L） | 0.1 | 1 | 达标
[6 empty] | 总铍（mg/L） | 0.001L | 0.005 | 达标
[6 empty] | 总铜（mg/L） | 0.02 | 0.5 | 达标
[6 empty] | 总铬（mg/L） | 0.01L | 1.5 | 达标
[6 empty] | 总银（mg/L） | 0.02L | 0.5 | 达标
[6 empty] | 总锌（mg/L） | 0.04L | 2 | 达标
[6 empty] | 总锰（mg/L） | 0.15 | 2 | 达标
[6 empty] | 总镉（mg/L） | 0.003 | 0.1 | 达标
[6 empty] | 总镍（mg/L） | 0.01 | 1 | 达标
[6 empty] | 悬浮物（mg/L） | 4 | 70 | 达标
[6 empty] | 挥发酚（mg/L） | 0.0003L | 0.3 | 达标
[6 empty] | 氟化物（mg/L） | 2 | 10 | 达标
[6 empty] | 氨氮（mg/L） | 0.292 | 10 | 达标
[6 empty] | 总氰化物（mg/L） | 0.004L | 0.3 | 达标
[6 empty] | 流量（m3/h） | — | — | —
[6 empty] | 石油类（mg/L） | 0.1L | 5 | 达标
[6 empty] | 硫化物（mg/L） | 0.008 | 0.5 | 达标
[6 empty] | 铊（mg/L） | 0.0001 | — | —
2 | 仁化县 | 深圳市中金岭南有色金属股份有限公司凡口铅锌矿 | 条埂冲污水排放口 | 五日生化需氧量、六价铬、总氰化物、总铍、总锰、挥发酚、石油类、硫化物和磷酸盐执行《水污染物排放限值》（DB44/26-2001）第二时段一级标准，其他项目执行《铅、锌工业污染物排放标准》（GB25466-2010） | 2017-02-13 | pH值（无量纲） | 7.85 | 6～9 | 达标
[6 empty] | 氨氮（mg/L） | 0.06 | 8 | 达标
[6 empty] | 化学需氧量（mg/L） | 10L | 60 | 达标
[6 empty] | 生化需氧量（mg/L） | 1.6 | 20 | 达标
[6 empty] | 挥发酚（mg/L） | 0.0003L | 0.3 | 达标
[6 empty] | 氟化物（mg/L） | 0.25 | 8 | 达标
[6 empty] | 磷酸盐（mg/L） | 0.02 | 0.5 | 达标
[6 empty] | 硫化物（mg/L） | 0.01 | 0.5 | 达标
[6 empty] | 六价铬（mg/L） | 0.004L | 0.5 | 达标
[6 empty] | 总氮（mg/L） | 0.94 | 15 | 达标
[6 empty] | 总氰化物（mg/L） | 0.004L | 0.3 | 达标
[6 empty] | 石油类（mg/L） | 0.1L | 5 | 达标
[6 empty] | 悬浮物（mg/L） | 5 | 50 | 达标
[6 empty] | 总镉（mg/L） | 0.006 | 0.05 | 达标
[6 empty] | 总铬（mg/L） | 0.01L | 1.5 | 达标
[6 empty] | 总汞（mg/L） | 7e-05 | 0.03 | 达标
[6 empty] | 总锰（mg/L） | 0.23 | 2 | 达标
[6 empty] | 总镍（mg/L） | 0.02 | 0.5 | 达标
[6 empty] | 总铍（mg/L） | 0.001L | 0.005 | 达标
[6 empty] | 总铅（mg/L） | 0.13 | 0.5 | 达标
[6 empty] | 总砷（mg/L） | 0.003 | 0.3 | 达标
[6 empty] | 总磷（mg/L） | 0.03 | 1 | 达标
[6 empty] | 总铜（mg/L） | 0.01L | 0.5 | 达标
[6 empty] | 总锌（mg/L） | 1.09 | 1.5 | 达标
[6 empty] | 流量（m3/h） | 466 | — | —
[6 empty] | 铊（mg/L） | 0.00022 | — | —
2 | 仁化县 | 深圳市中金岭南有色金属股份有限公司凡口铅锌矿 | 尾矿坝污水排放口 | 五日生化需氧量、六价铬、总氰化物、总铍、总锰、挥发酚、石油类、硫化物和磷酸盐执行《水污染物排放限值》（DB44/26-2001）第二时段一级标准，其他项目执行《铅、锌工业污染物排放标准》（GB25466-2010） | 2017-02-13 | pH值（无量纲） | 6.92 | 6～9 | 达标
[6 empty] | 氨氮（mg/L） | 0.292 | 8 | 达标
[6 empty] | 化学需氧量（mg/L） | 14 | 60 | 达标
[6 empty] | 生化需氧量（mg/L） | 4.8 | 20 | 达标
[6 empty] | 挥发酚（mg/L） | 0.0003L | 0.3 | 达标
[6 empty] | 氟化物（mg/L） | 0.16 | 8 | 达标
[6 empty] | 磷酸盐（mg/L） | 0.025 | 0.5 | 达标
[6 empty] | 硫化物（mg/L） | 0.008 | 0.5 | 达标
[6 empty] | 六价铬（mg/L） | 0.004L | 0.5 | 达标
[6 empty] | 总氮（mg/L） | 1.42 | 15 | 达标
[6 empty] | 总氰化物（mg/L） | 0.004L | 0.3 | 达标
[6 empty] | 石油类（mg/L） | 0.1L | 5 | 达标
[6 empty] | 悬浮物（mg/L） | 4L | 50 | 达标
[6 empty] | 总镉（mg/L） | 0.012 | 0.05 | 达标
[6 empty] | 总铬（mg/L） | 0.02 | 1.5 | 达标
[6 empty] | 总汞（mg/L） | 4e-05 | 0.03 | 达标
[6 empty] | 总锰（mg/L） | 1.18 | 2 | 达标
[6 empty] | 总镍（mg/L） | 0.04 | 0.5 | 达标
[6 empty] | 总铍（mg/L） | 0.001 | 0.005 | 达标
[6 empty] | 总铅（mg/L） | 0.2 | 0.5 | 达标
[6 empty] | 总砷（mg/L） | 0.004 | 0.3 | 达标
[6 empty] | 总磷（mg/L） | 0.04 | 1 | 达标
[6 empty] | 总铜（mg/L） | 0.01L | 0.5 | 达标
[6 empty] | 总锌（mg/L） | 0.19 | 1.5 | 达标
[6 empty] | 流量（m3/h） | 328 | — | —
[6 empty] | 铊（mg/L） | 2e-05 | — | —
3 | 始兴县 | 韶关市始兴县联兴造纸实业有限公司 | 污水排放口 | 《制浆造纸工业水污染物排放标准》（GB3544-2008）表2 | 2017-02-16 | pH值（无量纲） | 7.68 | 6～9 | 达标
[6 empty] | 氨氮（mg/L） | 0.118 | 8 | 达标
[6 empty] | 化学需氧量（mg/L） | 39.3 | 90 | 达标
[6 empty] | 总氮（mg/L） | 0.84 | 12 | 达标
[6 empty] | 总磷（mg/L） | 0.17 | 0.8 | 达标
[6 empty] | 挥发酚（mg/L） | 0.0003L | — | —
[6 empty] | 硫化物（mg/L） | 0.016 | — | —
[6 empty] | 色度（倍） | 4 | 50 | 达标
[6 empty] | 生化需氧量（mg/L） | 13.5 | 20 | 达标
[6 empty] | 悬浮物（mg/L） | 5 | 30 | 达标
[6 empty] | 流量（m3/h） | 70 | — | —
韶关市2017年国控企业污染源第一季度（废气重点）监督性监测结果（3月）
序号 | 行政区 | 企业名称 | 监测点名称 | 执行标准名称 | 监测日期 | 监测项目名称（单位） | 污染物浓度 | 标准限值 | 是否达标 | 超标倍数 | 未监测原因
1 | 乐昌市 | 韶关市坪石发电厂有限公司 | 3#脱硫出口 | 《火电厂大气污染物排放标准》（GB 13223-2011） | 2017-02-15 | 氮氧化物(mg/m3) | 35 | 100 | 达标
[6 empty] | 二氧化硫(mg/m3) | 24.8 | 200 | 达标
[6 empty] | 烟尘(mg/m3) | 4 | 30 | 达标
[6 empty] | 铅及其化合物(mg/m3) | 8.29×10-2 | — | —
[6 empty] | 汞及其化合物(mg/m3) | 7.07×10-5 | 0.03 | 达标
[6 empty] | 烟气黑度（级） | 0.1 | 1 | 达标
|  |  | 5#脱硫出口 |  | 2017-02-21 | 氮氧化物(mg/m3) | 103 | 200 | 达标
[6 empty] | 二氧化硫(mg/m3) | 43 | 200 | 达标
[6 empty] | 烟尘(mg/m3) | 9.1 | 30 | 达标
[6 empty] | 铅(mg/m3) | 1.21×10-2 | — | —
[6 empty] | 汞及其化合物(mg/m3) | 5.44×10-5 | 0.03 | 达标
[6 empty] | 烟气黑度（级） | 0.2 | 1 | 达标