## 公示版
2017年第二季度汕头市重点污染源国控企业监督性监测结果（废水1家）
序号 | 行政区 | 企业名称 | 监测点名称 | 执行标准名称 | 监测日期 | 监测项目名称（单位） | 污染物浓度 | 标准限值 | 是否达标 | 超标倍数 | 未监测原因
1 | 龙湖区 | 汕头超声印制板（二厂）有限公司 | 厂区南侧围墙内排污口 | 广东省地方标准《电镀水污染物排放标准》（DB44/1597-2015）表1现有项目“非珠三角”向公共污水处理系统排放限值和《水污染物排放限值》（DB44/26-2001）中第二类污染物最高允许排放浓度的第二时段三级标准。 | 2017-04-20 | PH值 | 6.11 | 6-9 | 是
[6 empty] | 生化需氧量（mg/L） | 10.8 | 300 | 是
[6 empty] | 化学需氧量（mg/L） | 55 | 500 | 是
[6 empty] | 总汞（mg/L） | 0.00863 | 0.01 | 是
[6 empty] | 总镉（mg/L） | ND | 0.05 | 是
[6 empty] | 总铬（mg/L） | ND | 1 | 是
[6 empty] | 总锌（mg/L） | ND | 3 | 是
[6 empty] | 氨氮（mg/L） | 3.98 | /
[6 empty] | 总氮（mg/L） | 5.22 | /
[6 empty] | 总氰化合物（mg/L） | ND | 1 | 是
[6 empty] | 六价铬（mg/L） | ND | 0.2 | 是
[6 empty] | 总砷（mg/L） | ND | 0.5 | 是
[6 empty] | 总铅（mg/L） | ND | 0.2 | 是
[6 empty] | 总镍（mg/L） | ND | 0.5 | 是
[6 empty] | 总铜（mg/L） | 0.189 | 1 | 是
[6 empty] | 石油类（mg/L） | 0.04 | 30 | 是
[6 empty] | 动植物油（mg/L） | 0.05 | 100 | 是
[6 empty] | 悬浮物（mg/L） | 20 | 400 | 是
|  |  | 生产废水处理后（WS-11951） | 广东省地方标准《电镀水污染物排放标准》（DB44/1597-2015）表1现有项目“非珠三角”向公共污水处理系统排放限值 |  | PH值 | 6.4 | 6-9 | 是
[6 empty] | 化学需氧量（mg/L） | 75 | 500 | 是
[6 empty] | 总汞（mg/L） | 0.00976 | 0.01 | 是
[6 empty] | 总氰化合物（mg/L） | ND | 1 | 是
[6 empty] | 总镉（mg/L） | ND | 0.05 | 是
[6 empty] | 总砷（mg/L） | ND | 0.5 | 是
[6 empty] | 总铬（mg/L） | ND | 1 | 是
[6 empty] | 六价铬（mg/L） | ND | 0.2 | 是
[6 empty] | 总铅（mg/L） | ND | 0.2 | 是
[6 empty] | 总镍（mg/L） | 0.006 | 0.5 | 是
[6 empty] | 总铜（mg/L） | 0.494 | 1 | 是
2017年第二季度汕头市重点污染源国控企业监督性监测结果（废气3家）
序号 | 行政区 | 企业名称 | 监测点名称 | 执行标准名称 | 监测日期 | 监测项目名称（单位） | 污染物浓度 | 标准限值 | 是否达标 | 超标倍数 | 未监测原因
1 | 金平区 | 汕头经济特区万丰热电有限公司 | 1号机组3#锅炉脱销除尘脱硫后排烟管道 | 《火电厂大气污染物排放标准》（GB13223-2011）中排放限值（2012年7月1日起） | 2017-04-17 | 烟尘(mg/Nm3) | 7.2 | 30 | 是
[6 empty] | 二氧化硫(mg/Nm3) | 38 | 200 | 是
[6 empty] | 氮氧化物(mg/Nm3) | 47 | 100 | 是
[6 empty] | 汞及其化合物(mg/Nm3) | <0.000004 | 0.03 | 是
[6 empty] | 林格曼黑度(级) | 0 | 1 | 是
|  |  | 2号机组2#锅炉脱销除尘脱硫后排烟管道 |  |  | 烟尘(mg/Nm3) |  | 30 | 是 |  | 停产检修
[6 empty] | 二氧化硫(mg/Nm3) |  | 200 | 是
[6 empty] | 氮氧化物(mg/Nm3) |  | 100 | 是
[6 empty] | 林格曼黑度(级) |  | 1 | 是
2 | 潮阳区 | 华能国际电力股份有限公司海门电厂 | 2#机组除尘脱硫脱硝后 |  | 2017-04-13 | 烟尘(mg/Nm3) | <5 | 30 | 是
[6 empty] | 二氧化硫(mg/Nm3) | 29 | 200 | 是
[6 empty] | 氮氧化物(mg/Nm3) | 15 | 100 | 是
[6 empty] | 汞及其化合物(mg/Nm3) | 2.9e-05 | 0.03 | 是
[6 empty] | 林格曼黑度(级) | <1 | 1 | 是
|  |  | 1#机组除尘脱硫脱硝后 |  |  | 烟尘(mg/Nm3) |  | 30 |  |  | 停产检修
[6 empty] | 二氧化硫(mg/Nm3) |  | 200
[6 empty] | 氮氧化物(mg/Nm3) |  | 100
[6 empty] | 林格曼黑度(级) |  | 1
|  |  | 3#机组除尘脱硫脱硝后 | 《火电厂大气污染物排放标准》（GB13223-2011）中排放限值（2014年起） | 2017-04-25 | 烟尘(mg/Nm3) | <5 | 30 | 是
[6 empty] | 二氧化硫(mg/Nm3) | 83 | 100 | 是
[6 empty] | 氮氧化物(mg/Nm3) | 72 | 100 | 是
[6 empty] | 汞及其化合物(mg/Nm3) | 0.0006 | 0.03 | 是
[6 empty] | 林格曼黑度(级) | <1 | 1 | 是
|  |  | 4#机组除尘脱硫脱硝后 |  | 2017-04-13 | 烟尘(mg/Nm3) | <5 | 30 | 是
[6 empty] | 二氧化硫(mg/Nm3) | 41 | 100 | 是
[6 empty] | 氮氧化物(mg/Nm3) | 64 | 100 | 是
[6 empty] | 汞及其化合物(mg/Nm3) | 0.00014 | 0.03 | 是
[6 empty] | 林格曼黑度(级) | <1 | 1 | 是
3 | 濠江区 | 华能国际电力股份有限公司汕头电厂 | 1#机组除尘脱硫后 | 《火电厂大气污染物排放标准》（GB13223-2011）中排放限值（2012年7月1日起） | 2017-04-10 | 烟尘(mg/Nm3) | <5 | 30 | 是
[6 empty] | 二氧化硫(mg/Nm3) | 18 | 200 | 是
[6 empty] | 氮氧化物(mg/Nm3) | 37 | 100 | 是
[6 empty] | 汞及其化合物(mg/Nm3) | 0.00072 | 0.03 | 是
[6 empty] | 林格曼黑度(级) | <1 | 1 | 是
|  |  | 2#机组除尘脱硫后 |  | 2017-04-07 | 烟尘(mg/Nm3) | 6.2 | 30 | 是
[6 empty] | 二氧化硫(mg/Nm3) | 19 | 200 | 是
[6 empty] | 氮氧化物(mg/Nm3) | 21 | 100 | 是
[6 empty] | 汞及其化合物(mg/Nm3) | 0.00024 | 0.03 | 是
[6 empty] | 林格曼黑度(级) | <1 | 1 | 是
|  |  | 3#机组除尘脱硫后 |  | 2017-04-07 | 烟尘(mg/Nm3) | 7.4 | 30 | 是
[6 empty] | 二氧化硫(mg/Nm3) | 91 | 200 | 是
[6 empty] | 氮氧化物(mg/Nm3) | 69 | 100 | 是
[6 empty] | 林格曼黑度(级) | <1 | 1 | 是
2017年第二季度汕头市重点污染源国控企业监督性监测结果（污水处理厂9家）
序号 | 行政区 | 企业名称 | 监测点名称 | 执行标准名称 | 监测日期 | 监测项目名称（单位） | 污染物浓度 | 标准限值 | 是否达标 | 超标倍数 | 未监测原因
1 | 龙湖区 | 广东联泰环保股份有限公司 | 总排口（WS-11191） | 《城镇污水处理厂污染物排放标准》（GB 18918-2002）中的二级标准和《水污染物排放限值》（DB44/26-2001）中第二类污染物最高允许排放浓度的第一时段二级标准 | 2017-04-20 | PH值 | 7.38 | 6-9 | 是
[6 empty] | 生化需氧量（mg/L） | 4.73 | 30 | 是
[6 empty] | 总磷（mg/L） | 0.422 | 3 | 是
[6 empty] | 化学需氧量（mg/L） | 20 | 100 | 是
[6 empty] | 色度(倍) | 10 | 40 | 是
[6 empty] | 总汞（mg/L） | 9.4e-05 | 0.001 | 是
[6 empty] | 总镉（mg/L） | ND | 0.01 | 是
[6 empty] | 总铬（mg/L） | ND | 0.1 | 是
[6 empty] | 六价铬（mg/L） | ND | 0.05 | 是
[6 empty] | 总砷（mg/L） | ND | 0.1 | 是
[6 empty] | 总铅（mg/L） | ND | 0.1 | 是
[6 empty] | 悬浮物（mg/L） | 19 | 30 | 是
[6 empty] | LAS（mg/L） | 0.5 | 2 | 是
[6 empty] | 粪大肠菌群数（个/L） | ND | 10000 | 是
[6 empty] | 氨氮（mg/L） | 3.82 | 25 | 是
[6 empty] | 总氮（mg/L） | 11.4 | / | /
[6 empty] | 石油类（mg/L） | ND | 5 | 是
[6 empty] | 动植物油（mg/L） | ND | 5 | 是
2 | 金平区 | 汕头市北轴广业环保有限公司 | 总排口（WS-15001） | 《城镇污水处理厂污染物排放标准》（GB 18918-2002）中水污染物排放标准二级标准 | 2017-04-20 | PH值 | 7.39 | 6-9 | 是
[6 empty] | 生化需氧量（mg/L） | 3.09 | 30 | 是
[6 empty] | 总磷（mg/L） | 0.344 | 3 | 是
[6 empty] | 化学需氧量（mg/L） | 23 | 100 | 是
[6 empty] | 色度(倍) | 20 | 40 | 是
[6 empty] | 总汞（mg/L） | 5.4e-05 | 0.001 | 是
[6 empty] | 总镉（mg/L） | ND | 0.01 | 是
[6 empty] | 总铬（mg/L） | ND | 0.1 | 是
[6 empty] | 六价铬（mg/L） | ND | 0.05 | 是
[6 empty] | 总砷（mg/L） | ND | 0.1 | 是
[6 empty] | 总铅（mg/L） | ND | 0.1 | 是
[6 empty] | 悬浮物（mg/L） | 18 | 30 | 是
[6 empty] | LAS（mg/L） | 0.411 | 2 | 是
[6 empty] | 粪大肠菌群数（个/L） | 700 | 10000 | 是
[6 empty] | 氨氮（mg/L） | 1.35 | 25 | 是
[6 empty] | 总氮（mg/L） | 11.4 | / | /
[6 empty] | 石油类（mg/L） | ND | 5 | 是
[6 empty] | 动植物油（mg/L） | ND | 5 | 是
3 | 濠江区 | 汕头市南区广业环保有限公司 | 总排口（WS-72493） | 《城镇污水处理厂污染物排放标准》（GB 18918-2002）中水污染物排放标准一级B标准（2006年1月1日起建设）、二级标准（总磷） | 2017-04-18 | PH值 | 7.39 | 6-9 | 是
[6 empty] | 生化需氧量（mg/L） | 3 | 20 | 是
[6 empty] | 总磷（mg/L） | 0.91 | 3 | 是
[6 empty] | 化学需氧量（mg/L） | 20 | 60 | 是
[6 empty] | 色度(倍) | 8 | 30 | 是
[6 empty] | 总汞（mg/L） | 0.00019 | 0.001 | 是
[6 empty] | 总镉（mg/L） | ND | 0.01 | 是
[6 empty] | 总铬（mg/L） | ND | 0.1 | 是
[6 empty] | 六价铬（mg/L） | ND | 0.05 | 是
[6 empty] | 总砷（mg/L） | ND | 0.1 | 是
[6 empty] | 总铅（mg/L） | ND | 0.1 | 是
[6 empty] | 悬浮物（mg/L） | 18 | 20 | 是
[6 empty] | LAS（mg/L） | 0.447 | 1 | 是
[6 empty] | 粪大肠菌群数（个/L） | 670 | 10000 | 是
[6 empty] | 氨氮（mg/L） | 0.676 | 8 | 是
[6 empty] | 总氮（mg/L） | 11.3 | 20 | 是
[6 empty] | 石油类（mg/L） | ND | 3 | 是
[6 empty] | 动植物油（mg/L） | ND | 3 | 是
4 | 潮阳区 | 汕头市潮阳区广业环保有限公司 | 总排口（WS-72493） | 《城镇污水处理厂污染物排放标准》（GB18918-2002）一级B标准（2006年1月1日起建设）、二级标准（总磷）和《水污染物排放限值》（DB44/26-2001）中第二类污染物最高允许排放浓度的第二时段一级标准 | 2017-04-19 | 总磷（mg/L） | 0.425 | 3 | 是
[6 empty] | 化学需氧量（mg/L） | 16 | 60 | 是
[6 empty] | 色度(倍) | 4 | 30 | 是
[6 empty] | 总汞（mg/L） | 2.3e-05 | 0.001 | 是
[6 empty] | 总镉（mg/L） | ND | 0.01 | 是
[6 empty] | 总铬（mg/L） | ND | 0.1 | 是
[6 empty] | 六价铬（mg/L） | ND | 0.05 | 是
[6 empty] | 总砷（mg/L） | ND | 0.1 | 是
[6 empty] | 总铅（mg/L） | ND | 0.1 | 是
[6 empty] | 悬浮物（mg/L） | 20 | 20 | 是
[6 empty] | LAS（mg/L） | 0.083 | 1 | 是
[6 empty] | 粪大肠菌群数（个/L） | 790 | 10000 | 是
[6 empty] | 氨氮（mg/L） | 1.32 | 15 | 是
[6 empty] | 总氮（mg/L） | 7.17 | 20 | 是
[6 empty] | 石油类（mg/L） | ND | 3 | 是
[6 empty] | 动植物油（mg/L） | ND | 3 | 是
[6 empty] | PH值 | 7.29 | 6-9 | 是
[6 empty] | 生化需氧量（mg/L） | 5.06 | 20 | 是
5 | 潮阳区 | 汕头市谷饶广业环保有限公司 | 总排口（WS-73961 ） | 《城镇污水处理厂污染物排放标准》（GB18918-2002）一级B标准和《水污染物排放限值》（DB44/26-2001）中第二类污染物最高允许排放浓度的第二时段一级标准 | 2017-05-03 | PH值 | 7.77 | 6-9 | 是
[6 empty] | 生化需氧量（mg/L） | 4.99 | 20 | 是
[6 empty] | 总磷（mg/L） | 0.421 | 0.5 | 是
[6 empty] | 化学需氧量（mg/L） | 29 | 60 | 是
[6 empty] | 色度(倍) | 20 | 30 | 是
[6 empty] | 总汞（mg/L） | 5.2e-05 | 0.001 | 是
[6 empty] | 总镉（mg/L） | ND | 0.01 | 是
[6 empty] | 总铬（mg/L） | 0.004 | 0.1 | 是
[6 empty] | 六价铬（mg/L） | ND | 0.05 | 是
[6 empty] | 总砷（mg/L） | ND | 0.1 | 是
[6 empty] | 总铅（mg/L） | ND | 0.1 | 是
[6 empty] | 悬浮物（mg/L） | 17 | 20 | 是
[6 empty] | LAS（mg/L） | 0.084 | 1 | 是
[6 empty] | 粪大肠菌群数（个/L） | 490 | 10000 | 是
[6 empty] | 氨氮（mg/L） | 0.612 | 15 | 是
[6 empty] | 总氮（mg/L） | 8.6 | 20 | 是
[6 empty] | 石油类（mg/L） | 0.1 | 3 | 是
[6 empty] | 动植物油（mg/L） | 0.17 | 3 | 是
6 | 潮南区 | 汕头市两英广业环保有限公司 | 总排口（WS-90090） | 《城镇污水处理厂污染物排放标准》（GB18918-2002）一级B标准和《水污染物排放限值》（DB44/26-2001）中第二类污染物最高允许排放浓度的第二时段一级标准 | 2017-04-19 | PH值 | 8.21 | 6-9 | 是
[6 empty] | 生化需氧量（mg/L） | 5.12 | 20 | 是
[6 empty] | 总磷（mg/L） | 0.34 | 0.5 | 是
[6 empty] | 化学需氧量（mg/L） | 30 | 60 | 是
[6 empty] | 色度(倍) | 20 | 30 | 是
[6 empty] | 总汞（mg/L） | 0.000107 | 0.001 | 是
[6 empty] | 总镉（mg/L） | ND | 0.01 | 是
[6 empty] | 总铬（mg/L） | ND | 0.1 | 是
[6 empty] | 六价铬（mg/L） | ND | 0.05 | 是
[6 empty] | 总砷（mg/L） | ND | 0.1 | 是
[6 empty] | 总铅（mg/L） | ND | 0.1 | 是
[6 empty] | 悬浮物（mg/L） | 20 | 20 | 是
[6 empty] | LAS（mg/L） | 0.101 | 1 | 是
[6 empty] | 粪大肠菌群数（个/L） | 530 | 10000 | 是
[6 empty] | 氨氮（mg/L） | 1.24 | 15 | 是
[6 empty] | 总氮（mg/L） | 3.58 | 20 | 是
[6 empty] | 石油类（mg/L） | ND | 3 | 是
[6 empty] | 动植物油（mg/L） | ND | 3 | 是
7 | 潮南区 | 汕头市峡山广业环保有限公司 | 总排口（WS-90091） | 《城镇污水处理厂污染物排放标准》（GB18918-2002）一级B标准、二级标准（总磷）和《水污染物排放限值》（DB44/26-2001）中第二类污染物最高允许排放浓度的第二时段一级标准 | 2017-04-19 | 总磷（mg/L） | 0.279 | 3 | 是
[6 empty] | 化学需氧量（mg/L） | 16 | 40 | 是
[6 empty] | 色度(倍) | 4 | 30 | 是
[6 empty] | 总汞（mg/L） | 3.3e-05 | 0.001 | 是
[6 empty] | 总镉（mg/L） | ND | 0.01 | 是
[6 empty] | 总铬（mg/L） | ND | 0.1 | 是
[6 empty] | 六价铬（mg/L） | ND | 0.05 | 是
[6 empty] | 总砷（mg/L） | ND | 0.1 | 是
[6 empty] | 总铅（mg/L） | ND | 0.1 | 是
[6 empty] | 悬浮物（mg/L） | 19 | 20 | 是
[6 empty] | LAS（mg/L） | 0.07 | 1 | 是
[6 empty] | 粪大肠菌群数（个/L） | 380 | 10000 | 是
[6 empty] | 氨氮（mg/L） | 2.35 | 8 | 是
[6 empty] | 总氮（mg/L） | 3.11 | 20 | 是
[6 empty] | 石油类（mg/L） | ND | 3 | 是
[6 empty] | 动植物油（mg/L） | ND | 3 | 是
[6 empty] | PH值 | 7.67 | 6-9 | 是
[6 empty] | 生化需氧量（mg/L） | 8.16 | 20 | 是
8 | 澄海区 | 汕头市澄海区广业环保有限公司 | 处理后出水口(WS-8F084) | 《城镇污水处理厂污染物排放标准》（GB18918-2002）二级标准和《水污染物排放限值》（DB44/26-2001）中第二类污染物最高允许排放浓度的第二时段二级标准 | 2017-04-19 | PH值 | 7.25 | 6-9 | 是
[6 empty] | 生化需氧量（mg/L） | 5.92 | 30 | 是
[6 empty] | 总磷（mg/L） | 0.483 | 3 | 是
[6 empty] | 化学需氧量（mg/L） | 14 | 60 | 是
[6 empty] | 色度(倍) | 2 | 40 | 是
[6 empty] | 总汞（mg/L） | 6.6e-05 | 0.001 | 是
[6 empty] | 总镉（mg/L） | ND | 0.01 | 是
[6 empty] | 总铬（mg/L） | ND | 0.1 | 是
[6 empty] | 六价铬（mg/L） | ND | 0.05 | 是
[6 empty] | 总砷（mg/L） | ND | 0.1 | 是
[6 empty] | 总铅（mg/L） | 0.009 | 0.1 | 是
[6 empty] | 悬浮物（mg/L） | 20 | 30 | 是
[6 empty] | LAS（mg/L） | 0.067 | 2 | 是
[6 empty] | 粪大肠菌群数（个/L） | 1200 | 10000 | 是
[6 empty] | 氨氮（mg/L） | 0.727 | 25 | 是
[6 empty] | 总氮（mg/L） | 8.27 | / | /
[6 empty] | 石油类（mg/L） | ND | 5 | 是
[6 empty] | 动植物油（mg/L） | ND | 5 | 是
9 | 南澳县 | 南澳县广业环保有限公司 | 总排口（WS-Na029） | 《城镇污水处理厂污染物排放标准》（GB 18918-2002）中水污染物排放标准一级标准B标准、二级标准（总磷） | 2017-04-19 | 总磷（mg/L） | 0.667 | 3 | 是
[6 empty] | 化学需氧量（mg/L） | 19 | 60 | 是
[6 empty] | 色度(倍) | 12 | 30 | 是
[6 empty] | 总汞（mg/L） | 0.000119 | 0.001 | 是
[6 empty] | 总镉（mg/L） | ND | 0.01 | 是
[6 empty] | 总铬（mg/L） | ND | 0.1 | 是
[6 empty] | 六价铬（mg/L） | ND | 0.05 | 是
[6 empty] | 总砷（mg/L） | ND | 0.1 | 是
[6 empty] | 总铅（mg/L） | ND | 0.1 | 是
[6 empty] | 悬浮物（mg/L） | 19 | 20 | 是
[6 empty] | LAS（mg/L） | 0.08 | 1 | 是
[6 empty] | 粪大肠菌群数（个/L） | 960 | 10000 | 是
[6 empty] | 氨氮（mg/L） | 0.924 | 15 | 是
[6 empty] | 总氮（mg/L） | 11.1 | 20 | 是
[6 empty] | 石油类（mg/L） | ND | 3 | 是
[6 empty] | 动植物油（mg/L） | ND | 3 | 是
[6 empty] | PH值 | 7.31 | 6-9 | 是
[6 empty] | 生化需氧量（mg/L） | 11.2 | 20 | 是
2017年第二季度汕头市重点污染源国控企业监督性监测结果（危废3家废水废气）
序号 | 行政区 | 企业名称 | 监测点名称 | 执行标准名称 | 监测日期 | 监测项目名称（单位） | 污染物浓度 | 标准限值 | 是否达标 | 超标倍数 | 未监测原因
1 | 潮阳区 | 汕头市TCL德庆环保发展有限公司 | 公司大门外排污口 | 《水污染物排放限值》（DB44/26-2001）中第二时段三级标准。 | 2017-04-19 | PH值 | 7.06 | 6-9 | 是
[6 empty] | 悬浮物（mg/L） | 33 | 400 | 是
[6 empty] | 氨氮（mg/L） | 3.47 | /
[6 empty] | 磷酸盐（mg/L） | 0.058 | /
[6 empty] | 生化需氧量（mg/L） | 8.76 | 300 | 是
[6 empty] | 化学需氧量（mg/L） | 34 | 500 | 是
[6 empty] | 动植物油（mg/L） | 0.31 | 100 | 是
|  |  | 生产废气处理装置后排气筒 | 广东省地方标准《大气污染物排放限值》/工艺废气/第二时段/其他 | 2017-04-19 | 汞及其化合物(mg/Nm3) | <0.000004 | 0.01 | 是
[6 empty] | 颗粒物(mg/Nm3) | 29 | 120 | 是
2 | 龙湖区 | 汕头超声印制板（二厂）有限公司 | 厂区南侧围墙内排污口 | 广东省地方标准《电镀水污染物排放标准》（DB44/1597-2015）表1现有项目“非珠三角”向公共污水处理系统排放限值《水污染物排放限值》（DB44/26-2001）中第二类污染物最高允许排放浓度的第二时段三级标准。 | 2017-04-20 | PH值 | 6.11 | 6-9 | 是
[6 empty] | 生化需氧量（mg/L） | 10.8 | 300 | 是
[6 empty] | 化学需氧量（mg/L） | 82 | 500 | 是
[6 empty] | 总汞（mg/L） | 0.000863 | 0.01 | 是
[6 empty] | 总镉（mg/L） | ND | 0.05 | 是
[6 empty] | 总铬（mg/L） | ND | 1 | 是
[6 empty] | 总锌（mg/L） | ND | 3 | 是
[6 empty] | 氨氮（mg/L） | 3.98 | /
[6 empty] | 总氮（mg/L） | 5.22 | /
[6 empty] | 总氰化合物（mg/L） | ND | 1 | 是
[6 empty] | 六价铬（mg/L） | ND | 0.2 | 是
[6 empty] | 总砷（mg/L） | ND | 0.5 | 是
[6 empty] | 总铅（mg/L） | ND | 0.2 | 是
[6 empty] | 总镍（mg/L） | ND | 0.5 | 是
[6 empty] | 总铜（mg/L） | 0.189 | 1 | 是
[6 empty] | 石油类（mg/L） | 0.04 | 30 | 是
[6 empty] | 动植物油（mg/L） | 0.05 | 100 | 是
[6 empty] | 悬浮物（mg/L） | 18 | 400 | 是
|  |  | 生产废水处理后 | 广东省地方标准《电镀水污染物排放标准》（DB44/1597-2015）表1现有项目“非珠三角”向公共污水处理系统排放限值 |  | PH值 | 6.4 | 6-9 | 是
[6 empty] | 化学需氧量（mg/L） | 75 | 500 | 是
[6 empty] | 总汞（mg/L） | 0.000976 | 0.01 | 是
[6 empty] | 总氰化合物（mg/L） | ND | 1 | 是
[6 empty] | 总镉（mg/L） | ND | 0.05 | 是
[6 empty] | 总砷（mg/L） | ND | 0.5 | 是
[6 empty] | 总铬（mg/L） | ND | 1 | 是
[6 empty] | 六价铬（mg/L） | ND | 0.2 | 是
[6 empty] | 总铅（mg/L） | ND | 0.2 | 是
[6 empty] | 总镍（mg/L） | 0.006 | 0.5 | 是
[6 empty] | 总铜（mg/L） | 0.494 | 1 | 是
|  |  | 内层酸蚀线废气处理后排气筒 | 广东省地方标准《大气污染物排放限值》（DB44/27-2001）中第二时段二级工艺废气污染物排放限值 | 2017-05-04 | 氯化氢(mg/m3) | 0.05 | 30 | 是
[6 empty] | 铜及其化合物(mg/m3) | 0.28 | /
[6 empty] | 镉及其化合物(mg/m3) | ND | 0.85 | 是
[6 empty] | 铅及其化合物(mg/m3) | 0.018 | 0.7 | 是
[6 empty] | 铬及其化合物(mg/m3) | 0.16 | /
[6 empty] | 汞及其化合物(mg/m3) | ND | 0.01 | 是
[6 empty] | 砷及其化合物(mg/m3) | 0.0036 | 1.5 | 是
|  |  | 沉铜线废气处理后排气筒 |  |  | 硫酸雾(mg/m3) | 0.45 | 30 | 是
[6 empty] | 铜及其化合物(mg/m3) | 0.0035 | /
[6 empty] | 镉及其化合物(mg/m3) | ND | 0.85 | 是
[6 empty] | 铅及其化合物(mg/m3) | 0.014 | 0.7 | 是
[6 empty] | 铬及其化合物(mg/m3) | 0.0036 | /
[6 empty] | 汞及其化合物(mg/m3) | 4.1e-06 | 0.01 | 是
[6 empty] | 砷及其化合物(mg/m3) | ND | 1.5 | 是
|  |  | 图形电镀废气处理后排气筒 |  |  | 硫酸雾(mg/m3) | 0.2 | 30 | 是
[6 empty] | 铜及其化合物(mg/m3) | ND | /
[6 empty] | 镉及其化合物(mg/m3) | ND | 0.85 | 是
[6 empty] | 铅及其化合物(mg/m3) | ND | 0.7 | 是
[6 empty] | 铬及其化合物(mg/m3) | 0.0012 | /
[6 empty] | 汞及其化合物(mg/m3) | 4.4e-06 | 0.01 | 是
[6 empty] | 砷及其化合物(mg/m3) | ND | 1.5 | 是
3 | 金平区 | 汕头超声印制板公司 | 废水站西侧生产废水排放口(WS-10302) | 广东省地方标准《电镀水污染物排放标准》（DB44/1597-2015）表1现有项目“非珠三角”向公共污水处理系统排放限值和水污染物排放限值》（DB44/26-2001）中第一类污染物最高允许排放浓度。 | 2017-04-20 | PH值 | 6.1 | 6-9 | 是
[6 empty] | 磷酸盐（mg/L） | 0.731 | 1 | 是
[6 empty] | 化学需氧量（mg/L） | 66 | 500 | 是
[6 empty] | 总汞（mg/L） | 9.7e-05 | 0.01 | 是
[6 empty] | 总镉（mg/L） | ND | 0.05 | 是
[6 empty] | 总铬（mg/L） | ND | 1 | 是
[6 empty] | 六价铬（mg/L） | ND | 0.2 | 是
[6 empty] | 总砷（mg/L） | ND | 0.5 | 是
[6 empty] | 总铅（mg/L） | ND | 0.2 | 是
[6 empty] | 总镍（mg/L） | 0.006 | 0.5 | 是
[6 empty] | 总铜（mg/L） | 0.137 | 1 | 是
[6 empty] | 悬浮物（mg/L） | 18 | 400 | 是
[6 empty] | 总锌（mg/L） | ND | 5 | 是
[6 empty] | 氨氮（mg/L） | 3.53 | /
[6 empty] | 氰化物（mg/L） | ND | 1 | 是
[6 empty] | 石油类（mg/L） | ND | 30 | 是
|  |  | 车间西面废水排放口（WS-10301） | 广东省地方标准《电镀水污染物排放标准》（DB44/1597-2015）表1现有项目“非珠三角”向公共污水处理系统排放限值和水污染物排放限值》（DB44/26-2001）中第一类污染物最高允许排放浓度。 | 2017-04-20 | PH值 | 6.32 | 6-9 | 是
[6 empty] | 磷酸盐（mg/L） | 0.31 | 1
[6 empty] | 化学需氧量（mg/L） | 61 | 500 | 是
[6 empty] | 总汞（mg/L） | 7.9e-05 | 0.01 | 是
[6 empty] | 总镉（mg/L） | ND | 0.05 | 是
[6 empty] | 总铬（mg/L） | ND | 1 | 是
[6 empty] | 六价铬（mg/L） | ND | 0.2 | 是
[6 empty] | 总砷（mg/L） | ND | 0.5 | 是
[6 empty] | 总铅（mg/L） | ND | 0.2 | 是
[6 empty] | 总镍（mg/L） | 0.008 | 0.5 | 是
[6 empty] | 总铜（mg/L） | 0.101 | 1 | 是
[6 empty] | 悬浮物（mg/L） | 18 | 400 | 是
[6 empty] | 总锌（mg/L） | ND | 1 | 是
[6 empty] | 氨氮（mg/L） | 3.44 | /
[6 empty] | 总氰化物（mg/L） | ND | 1 | 是
[6 empty] | 石油类（mg/L） | ND | 30 | 是
|  |  | 二楼电镀废气处理后排气筒（1#） | 广东省地方标准《大气污染物排放限值》（DB44/27-2001）中第一时段二级工艺废气污染物排放限值。 | 2017-05-02 | 硫酸雾(mg/m3) | 2 | 30 | 是
[6 empty] | 铜及其化合物(mg/m3) | 0.0027 | / | /
[6 empty] | 镉及其化合物(mg/m3) | ND | 0.85 | 是
[6 empty] | 铅及其化合物(mg/m3) | ND | 0.7 | 是
[6 empty] | 铬及其化合物(mg/m3) | 0.0071 | / | /
[6 empty] | 汞及其化合物 | ND | 0.01 | 是
[6 empty] | 砷及其化合物 | ND | 1.5 | 是
|  |  | 碱性蚀刻C线废气处理后排气筒（2#） |  |  | 氮氧化物(mg/m3) | 0 | 100 | 是
[6 empty] | 氨(mg/m3) | 17 | / | /
[6 empty] | 铜及其化合物(mg/m3) | 0.1 | / | /
[6 empty] | 镉及其化合物(mg/m3) | ND | 0.85 | 是
[6 empty] | 铅及其化合物(mg/m3) | ND | 0.7 | 是
[6 empty] | 铬及其化合物(mg/m3) | 0.013 | / | /
[6 empty] | 汞及其化合物(mg/m3) | 3.5e-05 | 0.01 | 是
[6 empty] | 砷及其化合物(mg/m3) | ND | 1.5 | 是
|  |  | 酸性蚀刻废气处理后排气筒（3#） |  |  | 氯化氢(mg/m3) | 8.2 | 30 | 是
[6 empty] | 铜及其化合物(mg/m3) | 0.014 | / | /
[6 empty] | 镉及其化合物(mg/m3) | ND | 0.85 | 是
[6 empty] | 铅及其化合物(mg/m3) | ND | 0.7 | 是
[6 empty] | 铬及其化合物(mg/m3) | 0.032 | / | /
[6 empty] | 汞及其化合物(mg/m3) | ND | 0.01 | 是
[6 empty] | 砷及其化合物(mg/m3) | ND | 1.5 | 是
2017年第二季度汕头市重点污染源垃圾场监督性监测结果（5家）
序号 | 行政区 | 企业名称 | 监测点名称 | 执行标准名称 | 监测日期 | 监测项目名称（单位） | 污染物浓度 | 标准限值 | 是否达标 | 超标倍数 | 未监测原因
1 | 金平区 | 汕头市雷打石生活垃圾卫生填埋场 | 处理后 | 《生活垃圾填埋场污染物控制标准》（GB16889-2008）中水污染物标准限值 | 2017-04-18 | 色度（倍） | 4 | 40 | 是
[6 empty] | pH值 | 6.89 | 6～9 | 是
[6 empty] | 悬浮物（mg/L） | 18 | 30 | 是
[6 empty] | 氨氮（mg/L） | 5.68 | 25 | 是
[6 empty] | 总氮（mg/L） | 11.5 | 40 | 是
[6 empty] | 磷酸盐（mg/L） | 0.044 | 3 | 是
[6 empty] | CODcr（mg/L） | 61 | 100 | 是
[6 empty] | BOD5（mg/L） | 8.57 | 30 | 是
[6 empty] | 六价铬（mg/L） | ND | 0.05 | 是
[6 empty] | 总铬（mg/L） | ND | 0.1 | 是
[6 empty] | 总汞（mg/L） | 0.00035 | 0.001 | 是
[6 empty] | 总砷（mg/L） | ND | 0.1 | 是
[6 empty] | 总镉（mg/L） | ND | 0.01 | 是
[6 empty] | 总铅（mg/L） | ND | 0.1 | 是
[6 empty] | 粪大肠菌群数（个/L） | 910 | 10000 | 是
| 金平区 | 汕头市雷打石生活垃圾卫生填埋场（废水） | 观察井（地下水） |  |  | 总硬度（以CaCO3计） | 92.1
[6 empty] | 溶解性总固体（mg/L） | 22
[6 empty] | 氨氮（mg/L） | 17
[6 empty] | 亚硝酸盐氮（mg/L） | 0.09
[6 empty] | 硝酸盐氮（mg/L） | 4.82
[6 empty] | CODMn（mg/L） | 2.34
[6 empty] | 挥发酚（mg/L） | 0.0005
[6 empty] | 六价铬（mg/L） | ND
[6 empty] | 总汞（mg/L） | 0.000287
[6 empty] | 总砷（mg/L） | ND
[6 empty] | 总镉（mg/L） | ND
[6 empty] | 总铅（mg/L） | ND
[6 empty] | 粪大肠菌群数（个/L） | 450
[6 empty] | pH值 | 6.54
[6 empty] | 氰化物（mg/L） | ND
[6 empty] | 氯化物（mg/L） | 3.92
[6 empty] | 硫酸盐（mg/L） | 7.18
[6 empty] | 氟化物（mg/L） | 0.61
| 金平区 | 汕头市雷打石生活垃圾卫生填埋场（废气） | 下风向监控点 | 《生活垃圾填埋场污染物控制标准》（GB16889-2008）中厂界废气排放最高允许浓度二级标准和《恶臭污染物排放标准》（GB14554-93）中厂界二级新扩改建排放标准限值 | 2017-04-26 | 臭气浓度（无量纲） | <10 | 20 | 是
|  |  | 填埋工作面2米以下 |  |  | 甲烷体积（%） | 0.0034 | 0.1 | 是
2 | 南澳县 | 汕头市南澳垃圾处理场（废水） | 处理后 | 《生活垃圾填埋场污染物控制标准》（GB16889-2008）中水污染物标准限值 | 2017-04-19 | 色度（倍） | 2 | 40 | 是
[6 empty] | pH值 | 7.26 | 6～9 | 是
[6 empty] | 悬浮物（mg/L） | 19 | 30 | 是
[6 empty] | 氨氮（mg/L） | 18.3 | 25 | 是
[6 empty] | 总氮（mg/L） | 37.2 | 40 | 是
[6 empty] | 磷酸盐（mg/L） | 0.17 | 3 | 是
[6 empty] | CODcr（mg/L） | 19 | 100 | 是
[6 empty] | BOD5（mg/L） | 10.4 | 30 | 是
[6 empty] | 六价铬（mg/L） | ND | 0.05 | 是
[6 empty] | 总铬（mg/L） | 0.02 | 0.1 | 是
[6 empty] | 总汞（mg/L） | 7.4e-05 | 0.001 | 是
[6 empty] | 总砷（mg/L） | ND | 0.1 | 是
[6 empty] | 总镉（mg/L） | ND | 0.01 | 是
[6 empty] | 总铅（mg/L） | 0.022 | 0.1 | 是
[6 empty] | 粪大肠菌群数（个/L） | ND | 10000 | 是
| 南澳县 | 汕头市南澳垃圾处理场（废气） | 下风向监控点 | 《生活垃圾填埋场污染物控制标准》（GB16889-2008）中厂界废气排放最高允许浓度二级标准和《恶臭污染物排放标准》（GB14554-93）中厂界二级新扩改建排放标准限值 | 2017-05-09 | 臭气浓度（无量纲） | <10 | 20 | 是
|  |  | 填埋场工作面50厘米处 |  |  | 甲烷体积（%） | 0.0049 | 0.1 | 是
3 | 澄海区 | 汕头市澄海洁源垃圾发电厂有限公司（废水） | 垃圾渗滤液、高浓度清洗废水处理后 | 《城市污水再生利用工业用水水质标准》（GB/T19923-2005）中的洗涤用水标准。 | 2017-04-18 | 色度（倍） | 10 | 30 | 是 |  | 回用于生产中。
[6 empty] | pH值 | 7.1 | 6.5～9.0 | 是
[6 empty] | 悬浮物（mg/L） | 17 | 30 | 是
[6 empty] | 氨氮（mg/L） | 4.55 | /
[6 empty] | 总磷（mg/L） | 0.058 | /
[6 empty] | CODcr（mg/L） | 12 | /
[6 empty] | BOD5（mg/L） | 7.82 | 30 | 是
[6 empty] | 石油类（mg/L） | ND | /
[6 empty] | LAS（mg/L） | 0.298 | /
[6 empty] | 铁（mg/L） | 1.11 | 0.3 | 否 | 超标2.7倍
[6 empty] | 锰（mg/L） | 0.158 | 0.1 | 否 | 超标0.58倍
[6 empty] | 总大肠菌群（个/L） | 990
[6 empty] | 粪大肠菌群数（个/L） | 620 | 2000 | 是
| 澄海区 | 汕头市澄海洁源垃圾发电厂有限公司（废水） | 生活污水处理设施出口） | 广东省地方标准《水污染物排放限值》（DB44/26-2001）中第二时段一级标准。 |  | pH值 | 7.2 | 6～9 | 是
[6 empty] | 悬浮物（mg/L） | 18 | 60 | 是
[6 empty] | 氨氮（mg/L） | 2.83 | 10 | 是
[6 empty] | 石油类（mg/L） | ND | 5 | 是
[6 empty] | 总磷（mg/L） | 0.49 | 0.5 | 是
[6 empty] | CODcr（mg/L） | ND | 90 | 是
[6 empty] | BOD5（mg/L） | ND | 20 | 是
[6 empty] | 动植物油（mg/L） | ND | 10 | 是
[6 empty] | 六价铬（mg/L） | ND | 0.5 | 是
[6 empty] | 总铬（mg/L） | ND | 1.5 | 是
[6 empty] | 总汞（mg/L） | 0.000158 | 0.05 | 是
[6 empty] | 总砷（mg/L） | ND | 0.5 | 是
[6 empty] | 总镉（mg/L） | ND | 0.1 | 是
[6 empty] | 总铅（mg/L） | ND | 1 | 是
| 澄海区 | 汕头市澄海洁源垃圾发电厂有限公司（废气） | 1#焚烧锅炉监控点 | 《生活垃圾焚烧污染物控制标准》（GB18485-2014）表4中排放标准限值 | 2017-05-08 | 颗粒物（mg/L） | 9.9 | 30 | 是
[6 empty] | SO2（mg/L） | 59 | 100 | 是
[6 empty] | NOX（mg/L） | 128 | 300 | 是
[6 empty] | CO（mg/L） | 7.2 | 100 | 是
[6 empty] | HCL（mg/L） | 0.43 | 60 | 是
[6 empty] | Hg（mg/L） | ND | 0.05 | 是
[6 empty] | Cd+TL（mg/L） | 0.0059 | 0.1 | 是
[6 empty] | Sb+As+Pb+Cr+Co+Cu+Ni+Mn（mg/L） | 0.92 | 1 | 是
|  |  | 2#焚烧锅炉监控点 |  |  | 颗粒物（mg/L） | 7.1 | 30 | 是
[6 empty] | SO2（mg/L） | 22 | 100 | 是
[6 empty] | NOX（mg/L） | 84 | 300 | 是
[6 empty] | CO（mg/L） | 28 | 100 | 是
[6 empty] | HCL（mg/L） | 29 | 60 | 是
[6 empty] | Hg（mg/L） | ND | 0.05 | 是
[6 empty] | Cd+TL（mg/L） | ND | 0.1 | 是
[6 empty] | Sb+As+Pb+Cr+Co+Cu+Ni+Mn（mg/L） | 0.25 | 1 | 是
4 | 潮阳区 | 汕头市潮阳区贵屿生活垃圾卫生填埋场 | 处理后 | 《生活垃圾填埋场污染物控制标准》 | 2017-04-06 | 色度（倍） | 6 | 30 | 是
[6 empty] | pH值 | 8.52 | 6～9 | 是
[6 empty] | 悬浮物（mg/L） | 13 | 30 | 是
[6 empty] | 氨氮（mg/L） | 0.572 | 8 | 是
[6 empty] | 总氮（mg/L） | 1.44 | 20 | 是
4 | 潮阳区 | 汕头市潮阳区贵屿生活垃圾卫生填埋场 | 处理后 | 《生活垃圾填埋场污染物控制标准》（GB16889-2008）表3中水污染物标准限值 | 2017-04-06 | 磷酸盐（mg/L） | 0.064 | 1.5 | 是
[6 empty] | CODcr（mg/L） | 17 | 60 | 是
[6 empty] | BOD5（mg/L） | 4.81 | 20 | 是
[6 empty] | 六价铬（mg/L） | ND | 0.05 | 是
[6 empty] | 总铬（mg/L） | 0.003 | 0.1 | 是
[6 empty] | 总汞（mg/L） | ND | 0.001 | 是
[6 empty] | 总砷（mg/L） | ND | 0.1 | 是
[6 empty] | 总镉（mg/L） | ND | 0.01 | 是
[6 empty] | 总铅（mg/L） | 0.007 | 0.1 | 是
[6 empty] | 粪大肠菌群数（个/L） | ND | 10000 | 是
5 | 潮阳区 | 汕头市潮阳区生活垃圾卫生填埋场（废气） | 下风向监控点 | 《生活垃圾填埋场污染物控制标准》（GB16889-2008）中厂界废气排放最高允许浓度二级标准和《恶臭污染物排放标准》（GB14554-93）中厂界二级新扩改建排放标准限值 | 2017-05-09 | 臭气浓度（无量纲） | <10 | 20 | 是
|  |  | 填埋工作面2米以下 |  |  | 甲烷体积（%） | 0.0017 | 0.1 | 是
备注：表中ND为未检出。