## 废气监测数据审核表
2017年第二季度清远市国控重点源（危废国控企业）监督性监测结果（第二批3家）
序号 | 行政区 | 企业名称 | 污染源类别 | 执行标准名称 | 执行标准条件名称 | 监测点名称 | 监测日期 | 监测项目名称 | 污染物 实测浓度 | 标准限值 | 排放单位 | 是否达标 | 超标倍数 | 备注
1899-12-31 | 清城区 | 广东华清废旧电器处理有限公司 | 危废国控企业 | 广东省地方标准《大气污染物排放限值》 | /工艺废气大气污染物排放限值/第二时段/其他 | 电视机拆解线排放口 | 2017-05-24 | 烟尘 | 1 | / | mg/m | /
[8 empty] | 铅及化合物 | 0.00136 | 0.7 | mg/m | 是
[8 empty] | 锡及化合物 | <0.0003 | 8.5 | mg/m | 是
|  |  |  | 生产废水零排放 | —— | —— | —— | —— | —— | —— | —— | —
1900-01-01 | 清城区 | 清远市东江环保技术有限公司 | 危废国控企业 | 广东省地方标准《大气污染物排放限值》 | /工艺废气大气污染物排放限值/第二时段/其他 | 冰箱处理线 | 2017-05-25 | 烟尘 | 1 | / | mg/m | /
[8 empty] | 汞及化合物 | 0.000005 | 0.01 | mg/m | 是
[8 empty] | 铅及化合物 | 0.000823 | 0.7 | mg/m | 是
[8 empty] | 挥发性有机物 | <0.01 | / | mg/m | /
|  |  |  | 广东省地方标准《大气污染物排放限值》 | /工艺废气大气污染物排放限值/第二时段/其他 | 废电视和显示器拆解线排放口 |  | 烟尘 | 1 | / | mg/m | /
[8 empty] | 汞及化合物 | 0.000006 | 0.01 | mg/m | 是
[8 empty] | 铅及化合物 | 0.0023 | 0.7 | mg/m | 是
|  |  |  | 生产废水零排放 | —— | —— | —— | —— | —— | —— | —— | —
1900-01-02 | 清城区 | 欣强电子（清远）有限公司 | 危废国控企业 | 广东省地方标准《大气污染物排放限值》 | /工艺废气大气污染物排放限值/第二时段/其他 | 电镀车间废气排放口 | 2017-05-24 | 硫酸雾 | <0.2 | 35 | mg/m | 是
[6 empty] | 二铜碱蚀车间 |  | 氯化氢 | <0.2 | 100 | mg/m | 是
[6 empty] | 涂布车间废气排放口 |  | 苯系物 | <0.01 | 12 | mg/m | 是
[8 empty] | 甲苯 | <0.01 | 40 | mg/m | 是
[8 empty] | 二甲苯 | <0.01 | 70 | mg/m | 是
[8 empty] | 苯乙烯 | <0.01 | / | mg/m | /
|  |  |  | 《电镀污染物排放标准》 | /自2010年7月1日起现有企业、自2008年8月1日起新建企业执的水污染物排放限值 | 废水排放口 | 2017-05-24 | 总铜 | 0.024 | 0.5 | mg/L | 是
[8 empty] | 悬浮物 | 5 | 50 | mg/L | 是
[8 empty] | 总锌 | <0.002 | 1.5 | mg/L | 是
[8 empty] | 化学需氧量 | 18 | 80 | mg/L | 是
[8 empty] | 氰化物（总氰化合物） | <0.004 | 0.3 | mg/L | 是
[8 empty] | 总镉 | <0.0003 | 0.05 | mg/L | 是
[8 empty] | 总铬 | <0.01 | 1 | mg/L | 是
[8 empty] | 总汞 | <0.00004 | 0.01 | mg/L | 是
[8 empty] | 总铅 | <0.005 | 0.2 | mg/L | 是
[8 empty] | 总镍 | 0.017 | 0.5 | mg/L | 是
[8 empty] | 六价铬 | <0.004 | 0.2 | mg/L | 是
|  |  |  | 广东省地方标准《水污染物排放限值》 | /第二时段/一般排污单位 一级标准 |  |  | 总砷 | <0.01 | 0.5 | mg/L | 是
[8 empty] | PH值 | 7.06 | 6-9 | 无量钢 | 是
[8 empty] | 磷酸盐（以P计） | 0.4 | 0.5 | mg/L | 是
[8 empty] | 阴离子表面活性剂（LAS） | <0.05 | 5 | mg/L | 是
[8 empty] | 色度 | 2 | 40 | mg/L | 是
[8 empty] | 氨氮 | 2.18 | 10 | mg/L | 是
[8 empty] | 硫化物 | <0.005 | 0.5 | mg/L | 是
[8 empty] | 石油类 | <0.04 | 5 | mg/L | 是
制表：陈燕梅 |  |  |  | 审核： |  | 签发： |  |  | 日期：2017年6月10日