## 废气监测数据审核表
东莞市2017年第二季度四月国控企业污染源（国控废气）监督性监测结果
序号 | 行政区 | 企业名称 | 监测点名称 | 执行标准名称 | 监测日期 | 监测项目名称 | 实测浓度(mg/m) | 折算浓度(mg/m) | 标准限值(mg/m) | 排放单位 | 是否达标 | 超标倍数 | 备注
1899-12-31 | 东莞市 | 广东电力发展股份有限公司沙角A电厂 | 1#机组 | 火电厂大气污染物排放标准 | 2017-04-17 | 烟尘 | 9.6 | 9.3 | 20 | mg/m | 是
[6 empty] | 二氧化硫 | 36 | 35 | 200 | mg/m | 是
[6 empty] | 氮氧化物 | 46 | 45 | 200 | mg/m | 是
[6 empty] | 汞及化合物 | 0.011 | 0.011 | 0.03 | mg/m | 是
[6 empty] | 林格曼黑度 | 0.5 | 0.5 | 1 | 级 | 是
|  |  | 2#机组 |  |  | 烟尘 | 8.3 | 8.6 | 20 | mg/m | 是
[6 empty] | 二氧化硫 | 18 | 19 | 200 | mg/m | 是
[6 empty] | 氮氧化物 | 53 | 55 | 200 | mg/m | 是
[6 empty] | 汞及化合物 | <0.0025 | <0.0025 | 0.03 | mg/m | 是
[6 empty] | 林格曼黑度 | 0.5 | 0.5 | 1 | 级 | 是
|  |  | 4#机组 |  | 2017-04-18 | 烟尘 | 9.4 | 9.9 | 20 | mg/m | 是
[6 empty] | 二氧化硫 | 24 | 26 | 200 | mg/m | 是
[6 empty] | 氮氧化物 | 45 | 47 | 200 | mg/m | 是
[6 empty] | 汞及化合物 | <0.0025 | <0.0025 | 0.03 | mg/m | 是
[6 empty] | 林格曼黑度 | 0.5 | 0.5 | 1 | 级 | 是
|  |  | 5#机组 |  |  | 烟尘 | 10.3 | 10.8 | 20 | mg/m | 是
[6 empty] | 二氧化硫 | 34 | 36 | 200 | mg/m | 是
[6 empty] | 氮氧化物 | 41 | 43 | 200 | mg/m | 是
[6 empty] | 汞及化合物 | <0.0025 | <0.0025 | 0.03 | mg/m | 是
[6 empty] | 林格曼黑度 | 0.5 | 0.5 | 1 | 级 | 是
1900-01-01 | 东莞市 | 广东广合电力有限公司沙角发电厂C厂 | 1#机组 | 火电厂大气污染物排放标准 | 2017-04-19 | 烟尘 | 2.6 | 2.5 | 20 | mg/m | 是
[6 empty] | 二氧化硫 | 24 | 23 | 200 | mg/m | 是
[6 empty] | 氮氧化物 | 17 | 16 | 200 | mg/m | 是
[6 empty] | 汞及化合物 | <0.0025 | <0.0025 | 0.03 | mg/m | 是
[6 empty] | 林格曼黑度 | 0.5 | 0.5 | 1 | 级 | 是
|  |  | 2#机组 |  |  | 烟尘 | 1.4 | 1.8 | 20 | mg/m | 是
[6 empty] | 二氧化硫 | 22 | 28 | 200 | mg/m | 是
[6 empty] | 氮氧化物 | 75 | 94 | 200 | mg/m | 是
[6 empty] | 汞及化合物 | 0.0028 | 0.0035 | 0.03 | mg/m | 是
[6 empty] | 林格曼黑度 | 0.5 | 0.5 | 1 | 级 | 是
1900-01-02 | 东莞市 | 深圳市广深沙角B电力有限公司沙角B火力发电厂 | 1#机组 | 火电厂大气污染物排放标准 | 2017-04-13 | 烟尘 | 1.5 | 1.6 | 20 | mg/m | 是
[6 empty] | 二氧化硫 | 26 | 29 | 200 | mg/m | 是
[6 empty] | 氮氧化物 | 33 | 37 | 200 | mg/m | 是
[6 empty] | 汞及化合物 | 0.0026 | 0.0031 | 0.03 | mg/m | 是
[6 empty] | 林格曼黑度 | 0.5 | 0.5 | 1 | 级 | 是
|  |  | 2#机组 |  | 2017-04-18 | 烟尘 | 1.9 | 1.9 | 20 | mg/m | 是
[6 empty] | 二氧化硫 | 26 | 26 | 200 | mg/m | 是
[6 empty] | 氮氧化物 | 49 | 49 | 200 | mg/m | 是
[6 empty] | 汞及化合物 | 0.0026 | 0.0026 | 0.03 | mg/m | 是
[6 empty] | 林格曼黑度 | 0.5 | 0.5 | 1 | 级 | 是
1900-01-03 | 东莞市 | 东莞德永佳纺织制衣有限公司 | 2*130t/h | 火电厂大气污染物排放标准 | 2017-04-20 | 烟尘 | 11.9 | 10.3 | 20 | mg/m | 是
[6 empty] | 二氧化硫 | <15 | <15 | 50 | mg/m | 是
[6 empty] | 氮氧化物 | 73 | 64 | 100 | mg/m | 是
[6 empty] | 林格曼黑度 | 0.5 | 0.5 | 1 | 级 | 是
|  |  | 3*75t/h |  |  | 氮氧化物 | 67 | 73 | 100 | mg/m | 是
[6 empty] | 林格曼黑度 | 0.5 | 0.5 | 1 | 级 | 是
[6 empty] | 烟尘 | 9.3 | 10.2 | 20 | mg/m | 是
[6 empty] | 二氧化硫 | 33 | 36 | 50 | mg/m | 是
1900-01-04 | 东莞市 | 东莞建晖纸业有限公司 | 2*240t/h | 火电厂大气污染物排放标准 | 2017-04-17 | 烟尘 | 1900-01-08 04:48 | 1900-01-10 12:00 | 20 | mg/m | 是
[6 empty] | 二氧化硫 | 1900-01-21 | 1900-01-26 | 50 | mg/m | 是
[6 empty] | 林格曼黑度 | 0.5 | 0.5 | 1 | 级 | 是
[6 empty] | 氮氧化物 | 42 | 52 | 1900-04-09 | mg/m | 是
|  |  | 3*90t/h |  |  | 氮氧化物 | 45 | 58 | 100 | mg/m | 是
[6 empty] | 林格曼黑度 | 0.5 | 0.5 | 1 | 级 | 是
[6 empty] | 烟尘 | 9.3 | 12.1 | 20 | mg/m | 是
[6 empty] | 二氧化硫 | 35 | 45 | 50 | mg/m | 是
1900-01-05 | 东莞市 | 东莞金洲纸业有限公司 | (240*3)t/h排放口 | 火电厂大气污染物排放标准 | 2017-04-12 | 氮氧化物 | 27 | 35 | 100 | mg/m | 是
[6 empty] | 林格曼黑度 | 0.5 | 0.5 | 1 | 级 | 是
[6 empty] | 烟尘 | 8.2 | 10.8 | 20 | mg/m | 是
[6 empty] | 二氧化硫 | <15 | <15 | 50 | mg/m | 是
1900-01-06 | 东莞市 | 东莞玖龙纸业有限公司 | (320+320)t/h(11#+12#)锅炉 | 火电厂大气污染物排放标准 | 2017-04-26 | 烟尘 | 9.2 | 9.1 | 20 | mg/m | 是
[6 empty] | 二氧化硫 | <15 | <15 | 1900-02-18 | mg/m | 是
[6 empty] | 氮氧化物 | 76 | 75 | 1900-04-09 | mg/m | 是
[6 empty] | 林格曼黑度 | 1 | 1 | 1 | 级 | 是
|  |  | 280t/h(5#)锅炉 |  | 2017-04-24 | 烟尘 | 6.2 | 7.7 | 20 | mg/m | 是
[6 empty] | 二氧化硫 | <15 | <15 | 1900-02-18 | mg/m | 是
[6 empty] | 氮氧化物 | 28 | 35 | 1900-04-09 | mg/m | 是
[6 empty] | 林格曼黑度 | 0.5 | 0.5 | 1 | 级 | 是
|  |  | 410t/h(13#)锅炉 |  | 2017-04-26 | 烟尘 | 6 | 5.1 | 20 | mg/m | 是
[6 empty] | 二氧化硫 | <15 | <15 | 1900-02-18 | mg/m | 是
[6 empty] | 氮氧化物 | 40 | 34 | 1900-04-09 | mg/m | 是
[6 empty] | 林格曼黑度 | 1 | 1 | 1 | 级 | 是
|  |  | 410t/h(14#)锅炉 |  |  | 烟尘 | 1.1 | 1.1 | 20 | mg/m | 是
[6 empty] | 二氧化硫 | <15 | <15 | 1900-02-18 | mg/m | 是
[6 empty] | 氮氧化物 | 44 | 45 | 1900-04-09 | mg/m | 是
[6 empty] | 林格曼黑度 | 1 | 1 | 1 | 级 | 是
|  |  | 410t/h(15#)锅炉 |  |  | 烟尘 | 5.3 | 4.8 | 20 | mg/m | 是
[6 empty] | 二氧化硫 | <15 | <15 | 1900-02-18 | mg/m | 是
[6 empty] | 氮氧化物 | 58 | 52 | 1900-04-09 | mg/m | 是
[6 empty] | 林格曼黑度 | 1 | 1 | 1 | 级 | 是
|  |  | 500t/d(10#)焚烧炉 | 生活垃圾焚烧污染控制标准 |  | 二氧化硫 | <15 | <15 | 100 | mg/m | 是
[6 empty] | 氮氧化物 | 31 | 35 | 300 | mg/m | 是
[6 empty] | 林格曼黑度 | 1 | 1 |  | 级
[6 empty] | 颗粒物 | 9.8 | 11.2 | 30 | mg/m | 是
|  |  | 500t/d(8#)焚烧炉 |  |  | 林格曼黑度 | 1 | 1 |  | 级
[6 empty] | 颗粒物 | 8.5 | 8.4 | 30 | mg/m | 是
[6 empty] | 二氧化硫 | <15 | <15 | 100 | mg/m | 是
[6 empty] | 氮氧化物 | 56 | 55 | 300 | mg/m | 是
|  |  | 680t/h(6#)锅炉 | 火电厂大气污染物排放标准 | 2017-04-25 | 烟尘 | 5.4 | 6.8 | 20 | mg/m | 是
[6 empty] | 二氧化硫 | <15 | <15 | 1900-04-09 | mg/m | 是
[6 empty] | 氮氧化物 | 47 | 59 | 1900-10-26 | mg/m | 是
[6 empty] | 林格曼黑度 | 1 | 1 | 1 | 级 | 是
1900-01-07 | 东莞市 | 东莞市鸿业造纸有限公司 | 65t/h锅炉 | 广东省地方标准《锅炉大气污染物排放标准》 | 2017-04-20 | 林格曼黑度 | 1 | 1 | 1 | 级 | 是
[6 empty] | 氮氧化物 | 122 | 148 | 1900-07-18 | mg/m | 是
[6 empty] | 二氧化硫 | 66 | 80 | 1900-10-26 | mg/m | 是
|  |  |  | 锅炉大气污染物排放标准 |  | 烟尘 | 12.9 | 15.7 | 1900-01-29 | mg/m | 是
1900-01-08 | 东莞市 | 东莞市骏业纸业有限公司 | 35t/h锅炉 | 广东省地方标准《锅炉大气污染物排放标准》 | 2017-04-13 | 二氧化硫 | 50 | 41 | 1900-02-18 | mg/m | 是
[6 empty] | 氮氧化物 | 76 | 63 | 1900-04-09 | mg/m | 是
[6 empty] | 林格曼黑度 | 0.5 | 0.5 | 1 | 级 | 是
|  |  |  | 火电厂大气污染物排放标准 |  | 烟尘 | 1900-01-06 09:36 | 1900-01-05 02:24 | 1900-01-19 | mg/m | 是
|  |  | 90t/h锅炉 |  |  | 烟尘 | 8.9 | 9.1 | 20 | mg/m | 是
[6 empty] | 二氧化硫 | <15 | <15 | 1900-02-18 | mg/m | 是
[6 empty] | 氮氧化物 | 62 | 63 | 1900-04-09 | mg/m | 是
[6 empty] | 林格曼黑度 | 0.5 | 0.5 | 1 | 级 | 是
1900-01-09 | 东莞市 | 东莞市三联热电有限公司 | 135MW机组 | 火电厂大气污染物排放标准 | 2017-04-20 | 烟尘 | 11.9 | 12.6 | 20 | mg/m | 是
[6 empty] | 二氧化硫 | 24 | 25 | 50 | mg/m | 是
[6 empty] | 氮氧化物 | 67 | 72 | 100 | mg/m | 是
[6 empty] | 林格曼黑度 | 0.5 | 0.5 | 1 | 级 | 是
11 | 东莞市 | 广东理文造纸有限公司 | 1#烟囱废气排放口 | 火电厂大气污染物排放标准 | 2017-04-18 | 烟尘 | 13.6 | 12.9 | 20 | mg/m | 是
[6 empty] | 二氧化硫 | <15 | <15 | 50 | mg/m | 是
[6 empty] | 氮氧化物 | 79 | 75 | 100 | mg/m | 是
[6 empty] | 林格曼黑度 | 0.5 | 0.5 | 1 | 级 | 是
|  |  | 2#烟囱废气排放口 |  |  | 烟尘 | 15.5 | 15.2 | 20 | mg/m | 是
[6 empty] | 二氧化硫 | <15 | <15 | 50 | mg/m | 是
[6 empty] | 氮氧化物 | 64 | 63 | 100 | mg/m | 是
[6 empty] | 林格曼黑度 | 0.5 | 0.5 | 1 | 级 | 是
注：＜表示检验数值低于方法最低检出限，以所使用的方法检出限值报出。