## 废气监测数据审核表
东莞市2017年第二季度四月国控企业污染源（危废废气）监督性监测结果
序号 | 行政区 | 企业名称 | 监测点名称 | 执行标准名称 | 监测日期 | 监测项目名称 | 实测浓度(mg/m) | 折算浓度(mg/m) | 标准限值(mg/m) | 排放单位 | 是否达标 | 超标倍数 | 备注
1899-12-31 | 东莞市 | 东莞中科环保电力有限公司 | 1#烟囱 | 生活垃圾焚烧污染控制标准 | 2017-04-21 | 二氧化硫 | 28 | 19 | 100 | mg/m | 是
[6 empty] | 氮氧化物 | 175 | 118 | 300 | mg/m | 是
[6 empty] | 汞及化合物 | 0.0033 | <0.0025 | 0.05 | mg/m | 是
[6 empty] | 颗粒物 | 10.9 | 7.4 | 30 | mg/m | 是
[6 empty] | 一氧化碳 | 15 | 10 | 100 | mg/m | 是
[6 empty] | 氯化氢 | 5.1 | 3.4 | 60 | mg/m | 是
|  |  | 2#烟囱 |  |  | 二氧化硫 | 29 | 20 | 100 | mg/m | 是
[6 empty] | 氮氧化物 | 227 | 155 | 300 | mg/m | 是
[6 empty] | 汞及化合物 | 0.0033 | <0.0025 | 0.05 | mg/m | 是
[6 empty] | 颗粒物 | 10.3 | 7.1 | 30 | mg/m | 是
[6 empty] | 一氧化碳 | 15 | 10 | 100 | mg/m | 是
[6 empty] | 氯化氢 | 5.7 | 3.9 | 60 | mg/m | 是
|  |  | 3#烟囱 |  |  | 二氧化硫 | 29 | 18 | 100 | mg/m | 是
[6 empty] | 氮氧化物 | 227 | 141 | 300 | mg/m | 是
[6 empty] | 汞及化合物 | 0.0033 | <0.0025 | 0.05 | mg/m | 是
[6 empty] | 颗粒物 | 3.7 | 2.3 | 30 | mg/m | 是
[6 empty] | 一氧化碳 | 20 | 12 | 100 | mg/m | 是
[6 empty] | 氯化氢 | 6 | 3.7 | 60 | mg/m | 是
2 | 东莞市 | 东莞生益电子有限公司万江分厂 | 酸雾排放口 | 电镀污染物排放标准 | 2017-04-19 | 硫酸雾 | 0.039 | 0.039 | 30 | mg/m | 是
[6 empty] | 氯化氢 | 0.54 | 0.54 | 30 | mg/m | 是
注：＜表示检验数值低于方法最低检出限，以所使用的方法检出限值报出。