## 废水
附件1
广州市2017年国控企业污染源（废水重点）监督性监测结果（第一季度2月）
行政区 | 企业名称 | 监测点名称 | 执行标准名称 | 监测日期 | 监测项目名称（单位） | 污染物浓度 | 标准限值 | 是否达标 | 超标倍数
黄埔区 | 中国石油化工股份有限公司广州分公司 | 珠江排口处理后 | 《水污染物排放限值》（DB44/26第二时段/石油化工工业 二级标准 | 2017-01-17 | pH值(无量纲) | 7.25 | 6～9 | 是
[5 empty] | 氨氮(mg/L) | ND(0.025) | 40 | 是
[5 empty] | 苯胺类(mg/L) | ND(0.03) | 1.5 | 是
[5 empty] | 苯并芘(mg/L) | ND(4×10-7) | 3e-05 | 是
[5 empty] | 化学需氧量(mg/L） | 29.1 | 120 | 是
[5 empty] | 挥发酚(mg/L） | ND(0.0003) | 0.5 | 是
[5 empty] | 硫化物（mg/L） | ND(0.005) | 1 | 是
[5 empty] | 石油类（mg/L） | 0.1 | 8 | 是
[5 empty] | 五日生化需氧量（mg/L） | 9.3 | 30 | 是
[5 empty] | 硝基苯(mg/L) | ND(1.7×10-4) | / | /
[5 empty] | 悬浮物（mg/L） | 8 | 100 | 是
[5 empty] | 总氮（mg/L） | 35.5 | / | /
[5 empty] | 总磷（mg/L） | 0.17 | 1 | 是
[5 empty] | 总氰化物(mg/L） | ND(0.004) | 0.4 | 是
[5 empty] | 总有机碳(TOC)(mg/L） | 9.8 | 30 | 是
|  | 西排洪沟 |  |  | pH值(无量纲) | 6.95 | 6～9 | 是
[5 empty] | 氨氮(mg/L) | 2.26 | 40 | 是
[5 empty] | 苯胺类(mg/L) | ND(0.03) | 1.5 | 是
[5 empty] | 苯并芘(mg/L) | ND(4×10-7) | 3e-05 | 是
[5 empty] | 化学需氧量(mg/L） | 10.2 | 120 | 是
[5 empty] | 挥发酚(mg/L） | ND(0.0003) | 0.5 | 是
[5 empty] | 硫化物（mg/L） | ND(0.005) | 1 | 是
[5 empty] | 石油类（mg/L） | 0.04 | 8 | 是
[5 empty] | 五日生化需氧量（mg/L） | 3 | 30 | 是
[5 empty] | 硝基苯(mg/L) | ND(1.7×10-4) | / | /
[5 empty] | 悬浮物（mg/L） | 9 | 100 | 是
[5 empty] | 总氮（mg/L） | 5.53 | / | /
[5 empty] | 总磷（mg/L） | 0.36 | 1 | 是
[5 empty] | 总氰化物(mg/L） | ND(0.004) | 0.4 | 是
[5 empty] | 总有机碳(TOC)(mg/L） | 2.5 | 30 | 是
|  | 动力口 | 《水污染物排放限值》（DB44/26-2001）第二时段/石油化工工业 二级标准 |  | pH值(无量纲) | 7.75 | 6～9 | 是
[5 empty] | 氨氮(mg/L) | 0.05 | 40 | 是
[5 empty] | 苯胺类(mg/L) | ND(0.03) | 1.5 | 是
[5 empty] | 苯并芘(mg/L) | ND(4×10-7) | 3e-05 | 是
[5 empty] | 化学需氧量(mg/L） | ＜10 | 120 | 是
[5 empty] | 挥发酚(mg/L） | ND(0.0003) | 0.5 | 是
[5 empty] | 硫化物（mg/L） | ND(0.005) | 1 | 是
[5 empty] | 石油类（mg/L） | 0.33 | 8 | 是
[5 empty] | 五日生化需氧量（mg/L） | 2.4 | 30 | 是
[5 empty] | 硝基苯(mg/L) | ND(1.7×10-4) | / | /
[5 empty] | 悬浮物（mg/L） | 8 | 100 | 是
[5 empty] | 总氮（mg/L） | 4.49 | / | /
[5 empty] | 总磷（mg/L） | 0.19 | 1 | 是
[5 empty] | 总氰化物(mg/L） | ND(0.004) | 0.4 | 是
[5 empty] | 总有机碳(TOC)(mg/L） | 1.6 | 30 | 是
|  | 东排洪沟 |  |  | pH值(无量纲) | 7.94 | 6～9 | 是
[5 empty] | 氨氮(mg/L) | ND(0.025) | 40 | 是
[5 empty] | 苯胺类(mg/L) | ND(0.03) | 1.5 | 是
[5 empty] | 苯并芘(mg/L) | ND(4×10-7) | 3e-05 | 是
[5 empty] | 化学需氧量(mg/L） | 12.7 | 120 | 是
[5 empty] | 挥发酚(mg/L） | ND(0.0003) | 0.5 | 是
[5 empty] | 硫化物（mg/L） | ND(0.005) | 1 | 是
[5 empty] | 石油类（mg/L） | 0.05 | 8 | 是
[5 empty] | 五日生化需氧量（mg/L） | 3.9 | 30 | 是
[5 empty] | 硝基苯(mg/L) | ND(1.7×10-4) | / | /
[5 empty] | 悬浮物（mg/L） | 9 | 100 | 是
[5 empty] | 总氮（mg/L） | 2.49 | / | /
[5 empty] | 总磷（mg/L） | 0.21 | 1 | 是
[5 empty] | 总氰化物(mg/L） | ND(0.004) | 0.4 | 是
[5 empty] | 总有机碳(TOC)(mg/L） | 5.2 | 30 | 是
|  | 南排洪沟 |  |  | pH值(无量纲) | 8.11 | 6～9 | 是
[5 empty] | 氨氮(mg/L) | 1.18 | 40 | 是
[5 empty] | 苯胺类(mg/L) | ND(0.03) | 1.5 | 是
[5 empty] | 苯并芘(mg/L) | ND(4×10-7) | 3e-05 | 是
[5 empty] | 氟化物(mg/L） | 0.26 | 10 | 是
[5 empty] | 化学需氧量(mg/L） | ＜10 | 120 | 是
[5 empty] | 挥发酚(mg/L） | ND(0.0003) | 0.5 | 是
[5 empty] | 硫化物（mg/L） | ND(0.005) | 1 | 是
[5 empty] | 色度（倍） | 4 | 60 | 是
[5 empty] | 石油类（mg/L） | 0.2 | 8 | 是
[5 empty] | 五日生化需氧量（mg/L） | 7.2 | 30 | 是
[5 empty] | 硝基苯(mg/L) | ND(1.7×10-4) | / | /
[5 empty] | 悬浮物（mg/L） | 9 | 100 | 是
[5 empty] | 总氮（mg/L） | 4.37 | / | /
[5 empty] | 总磷（mg/L） | 0.2 | 1 | 是
[5 empty] | 总氰化物(mg/L） | ND(0.004) | 0.4 | 是
[5 empty] | 总砷(mg/L） | ND(0.01) | 0.5 | 是
南沙区 | 广州市宏杰达纸业有限公司 | 污水站处理后 | 化学需氧量、氨氮两项执行《制浆造纸工业水污染物排放标准》（GB3544-2008)的表3水污染物特别排放限值（制浆和造纸联合生产企业），pH值、色度、五日生化需氧量、悬浮物、总氮、总磷、可吸附有机卤素执行表2标准 | 2017-01-16 | pH值(无量纲) | 7.21 | 6～9 | 是
[5 empty] | 氨氮(mg/L) | 0.035 | 5 | 是
[5 empty] | 化学需氧量(mg/L） | 22.6 | 60 | 是
[5 empty] | 挥发酚(mg/L） | ND(0.0003) | / | /
[5 empty] | 可吸附有机卤素(mg/L） | 0.116 | 12 | 是
[5 empty] | 硫化物(mg/L） | ND(0.005) | / | /
[5 empty] | 色度(倍） | 4 | 50 | 是
[5 empty] | 石油类(mg/L） | ND(0.04) | / | /
[5 empty] | 五日生化需氧量(mg/L） | 6.5 | 20 | 是
[5 empty] | 悬浮物(mg/L） | 8 | 30 | 是
[5 empty] | 总氮(mg/L） | 3.16 | 12 | 是
[5 empty] | 总磷(mg/L） | 0.02 | 0.8 | 是
黄埔区 | 广州市添利电子科技有限公司 | 总口处理后 | 《电镀水污染物排放标准》（DB44/1597-2015)+《水污染物排放限值》（DB44/26-2001）第二时段一级标准 | 2017-01-12 | pH值(无量纲) | 7.92 | 6～9 | 是
[5 empty] | 氨氮(mg/L) | 1.46 | 15 | 是
[5 empty] | 氟化物(mg/L） | 0.25 | 10 | 是
[5 empty] | 总镉(mg/L） | ND（0.003） | 0.01 | 是
[5 empty] | 化学需氧量(mg/L） | 31.9 | 80 | 是
[5 empty] | 六价铬(mg/L） | ND（0.004） | 0.1 | 是
[5 empty] | 总镍(mg/L） | 0.01 | 0.5 | 是
[5 empty] | 总铅(mg/L） | ND（0.05） | 0.1 | 是
[5 empty] | 石油类（mg/L） | ND（0.04） | 2 | 是
[5 empty] | 总铜（mg/L） | 0.03 | 0.5 | 是
[5 empty] | 五日生化需氧量（mg/L） | 9.6 | 20 | 是
[5 empty] | 总锌(mg/L） | 0.046 | 1 | 是
[5 empty] | 悬浮物（mg/L） | 9 | 30 | 是
[5 empty] | 总氮（mg/L） | 6.99 | 20 | 是
[5 empty] | 总铬(mg/L） | ND（0.01） | 0.5 | 是
[5 empty] | 总汞(mg/L） | 6.9×10-5 | 0.005 | 是
[5 empty] | 总磷（mg/L） | 0.04 | 1 | 是
[5 empty] | 总氰化物(mg/L） | ND（0.004） | 0.2 | 是
[5 empty] | 总砷（mg/L） | ND(0.01) | 0.5 | 是
|  | 含镍废水车间3楼排放口 |  |  | 总镍(mg/L） | ND(0.01) | 0.5 | 是
[5 empty] | pH值(无量纲) | 5.83 | / | /
|  | 含镍废水车间4楼排放口 |  |  | 总镍(mg/L） | ND(0.01) | 0.5 | 是
[5 empty] | pH值(无量纲) | 5.87 | / | /
南沙区 | 广州锦兴纺织漂染有限公司 | 总口处理后 | 《纺织染整工业水污染物排放标准》（GB4287-2012）+《水污染物排放限值》（DB44/26-2001）第二时段/一级标准 | 2017-01-12 | pH值(无量纲) | 7.05 | 6～9 | 是
[5 empty] | 氨氮(mg/L) | 0.379 | 10 | 是
[5 empty] | 苯胺类(mg/L) | 0.03 | 1 | 是
[5 empty] | 二氧化氯(mg/L） | 0.11 | 0.5 | 是
[5 empty] | 化学需氧量(mg/L） | 16.4 | 80 | 是
[5 empty] | 硫化物(mg/L） | ND(0.005) | 0.5 | 是
[5 empty] | 六价铬(mg/L） | ND(0.004) | 0.5 | 是
[5 empty] | 色度（倍） | 4 | 40 | 是
[5 empty] | 石油类(mg/L） | 0.06 | 5 | 是
[5 empty] | 五日生化需氧量(mg/L） | 4.7 | 20 | 是
[5 empty] | 悬浮物(mg/L） | 12 | 50 | 是
[5 empty] | 总氮(mg/L） | 5.21 | 15 | 是
[5 empty] | 总磷(mg/L） | 0.05 | 0.5 | 是
[5 empty] | 总锑(mg/L） | 1.4×10-3 | 0.1 | 是
[5 empty] | 总铜（mg/L） | ND(0.01) | 0.5 | 是
南沙区 | 名幸电子(广州南沙)有限公司 | 生活水处理后 | 《水污染物排放限值》（DB44/26-2001）第二时段三级标准 | 2017-01-18 | pH值(无量纲) | 7.28 | 6～9 | 是
[5 empty] | 氨氮(mg/L) | 0.28 | / | /
[5 empty] | 动植物油(mg/L） | ND(0.04) | 100 | 是
[5 empty] | 化学需氧量(mg/L） | 10.3 | 500 | 是
[5 empty] | 五日生化需氧量(mg/L） | 2.7 | 300 | 是
[5 empty] | 悬浮物(mg/L） | 8 | 400 | 是
[5 empty] | 总磷(mg/L） | 0.34 | / | /
|  | 一期高镍车间废水处理后 | 《电镀水污染物排放标准》（DB 44/1597-2015）表1现有项目水污染物排放限值及单位产品基准排水量及4.2.7条款+《水污染物排放限值》（DB44/26-2001）第二时段三级标准 |  | pH值(无量纲) | 7.05 | / | /
[5 empty] | 总镍(mg/L） | ND(0.01) | 0.5 | 是
|  | 总排口 |  |  | pH值(无量纲) | 7.2 | 6～9 | 是
[5 empty] | 氨氮(mg/L) | 1.73 | 30 | 是
[5 empty] | 氟化物(mg/L） | 0.24 | 20 | 是
[5 empty] | 总镉(mg/L） | ND(0.003) | 0.01 | 是
[5 empty] | 化学需氧量(mg/L） | 80.8 | 160 | 是
[5 empty] | 六价铬(mg/L） | ND(0.004) | 0.1 | 是
[5 empty] | 总锰(mg/L） | 0.07 | 5 | 是
[5 empty] | 总镍(mg/L） | ND(0.01) | 0.5 | 是
[5 empty] | 总铅(mg/L） | ND(0.05) | 0.1 | 是
[5 empty] | 石油类(mg/L） | ND(0.04) | 4 | 是
[5 empty] | 总铜（mg/L） | 0.17 | 1 | 是
[5 empty] | 五日生化需氧量(mg/L） | 21.2 | 300 | 是
[5 empty] | 总锌(mg/L） | 0.007 | 2 | 是
[5 empty] | 悬浮物(mg/L） | 13 | 60 | 是
[5 empty] | 总氮(mg/L） | 6.74 | 40 | 是
[5 empty] | 总铬(mg/L） | ND(0.01) | 0.5 | 是
[5 empty] | 总汞（mg/L） | 1.28×10-4 | 0.005 | 是
[5 empty] | 总磷(mg/L） | 0.13 | 2 | 是
[5 empty] | 总氰化物(mg/L） | ND(0.004) | 0.4 | 是
[5 empty] | 总砷(mg/L） | ND(0.01) | 0.5 | 是
增城区 | 广州晖腾纺织有限公司 | 污水站处理后 | 《纺织染整工业水污染物排放标准》（GB4287-2012）+《水污染物排放限值》（DB44/26-2001）第一时段一级标准 | 2017-01-12 | pH值（无量纲） | 7.67 | 6～9 | 是
[5 empty] | 氨氮（mg/L） | 0.129 | 10 | 是
[5 empty] | 苯胺类（mg/L） | 0.05 | 1 | 是
[5 empty] | 二氧化氯（mg/L） | 0.12 | 0.5 | 是
[5 empty] | 化学需氧量（mg/L） | 13.2 | 80 | 是
[5 empty] | 硫化物（mg/L） | ND(0.005) | 0.5 | 是
[5 empty] | 六价铬（mg/L） | ND(0.004) | 0.5 | 是
[5 empty] | 色度（倍） | 4 | 50 | 是
[5 empty] | 石油类（mg/L） | 0.06 | 5 | 是
[5 empty] | 五日生化需氧量（mg/L） | 3.5 | 20 | 是
[5 empty] | 悬浮物（mg/L） | 9 | 50 | 是
[5 empty] | 总氮（mg/L） | 3.64 | 15 | 是
[5 empty] | 总磷（mg/L） | 0.49 | 0.5 | 是
[5 empty] | 总锑（mg/L） | 9×10-4 | 0.1 | 是
[5 empty] | 总铜（mg/L） | ND(0.01) | 0.5 | 是
备注： 结果中“ND”表示未检出，括号中数值为该项目检出限。