## 危险废物
附件3
广州市2017年国控企业污染源（危废重点）监督性监测结果(第二季度4月)
行政区 | 企业名称 | 监测点名称 | 执行标准名称 | 监测日期 | 监测项目名称（单位） | 污染物浓度 | 标准限值 | 是否达标 | 超标倍数
黄埔区 | 广大科技（广州）有限公司 | 含镍车间废水处理后 | 《电镀水污染物排放标准》（DB44/1597-2015）表1现有项目水污染物（珠三角）排放限值（入污水管网）+《水污染物排放限值》（DB44/26-2001）第二时段三级标准 | 20117.3.31 | 总镍（mg/L） | ND(0.01) | 0.5 | 是
[5 empty] | 六价铬（mg/L） | ND(0.004) | 0.1 | 是
[5 empty] | 总铬（mg/L） | ND(0.01) | 0.5 | 是
|  | 污水站处理后 |  |  | pH值（无量纲） | 7.25 | / | /
[5 empty] | 氨氮（mg/L） | 0.348 | / | /
[5 empty] | 化学需氧量（mg/L） | ＜10 | / | /
[5 empty] | 六价铬（mg/L） | ND(0.004) | / | /
[5 empty] | 石油类（mg/L） | ND(0.04) | / | /
[5 empty] | 五日生化需氧量（mg/L） | 1.2 | / | /
[5 empty] | 悬浮物（mg/L） | 8 | / | /
[5 empty] | 总镉(mg/L） | ND(0.003) | / | /
[5 empty] | 总铬（mg/L） | ND(0.01) | / | /
[5 empty] | 总汞(mg/L） | ND（9×10-6） | / | /
[5 empty] | 总磷（mg/L） | 0.03 | / | /
[5 empty] | 总镍（mg/L） | ND(0.01) | / | /
[5 empty] | 总铅(mg/L） | ND(0.05) | / | /
[5 empty] | 总氰化物（mg/L） | ND(0.004) | / | /
[5 empty] | 总砷（mg/L） | ND(0.01) | / | /
[5 empty] | 总铜（mg/L） | ND(0.01) | / | /
[5 empty] | 总锌（mg/L） | ND(0.006) | / | /
|  | 总排放口 |  |  | pH值（无量纲） | 7.24 | 6～9 | 是
[5 empty] | 氨氮（mg/L） | 3.72 | 30 | 是
[5 empty] | 化学需氧量（mg/L） | ＜10 | 160 | 是
[5 empty] | 六价铬（mg/L） | ND(0.004) | 0.1 | 是
[5 empty] | 石油类（mg/L） | 0.04 | 4 | 是
[5 empty] | 五日生化需氧量（mg/L） | 1.6 | 300 | 是
[5 empty] | 悬浮物（mg/L） | 9 | 60 | 是
[5 empty] | 总镉(mg/L） | ND(0.003) | 0.01 | 是
[5 empty] | 总铬（mg/L） | ND(0.01) | 0.5 | 是
[5 empty] | 总汞(mg/L） | ND（9×10-6） | 0.005 | 是
[5 empty] | 总磷（mg/L） | 0.03 | 2 | 是
[5 empty] | 总镍（mg/L） | ND(0.01) | 0.5 | 是
[5 empty] | 总铅(mg/L） | ND(0.05) | 0.1 | 是
[5 empty] | 总氰化物（mg/L） | ND(0.004) | 0.4 | 是
[5 empty] | 总砷（mg/L） | ND(0.01) | 0.5 | 是
[5 empty] | 总铜（mg/L） | 0.04 | 1 | 是
[5 empty] | 总锌（mg/L） | ND(0.006) | 2 | 是
黄埔区 | 广州市兴森电子有限公司 | 废水总排口 | 广东省《电镀污染物排放标准》（DB44/1597-2015）表1珠三角排放限值 | 2017.3.13 | pH值(无量纲) | 7.21 | 6～9 | 是
[5 empty] | 悬浮物(mg/L） | 8 | 30 | 是
[5 empty] | 化学需氧量(mg/L） | 15.2 | 80 | 是
[5 empty] | 石油类(mg/L） | 0.07 | 2 | 是
[5 empty] | 五日生化需氧量（mg/L） | 4 | / | /
[5 empty] | 氨氮(mg/L) | 1.11 | 15 | 是
[5 empty] | 总铜(mg/L) | 0.1 | 0.5 | 是
[5 empty] | 总锌(mg/L） | ND（0.006） | 1 | 是
[5 empty] | 总镍(mg/L） | ND（0.01） | 0.5 | 是
[5 empty] | 总镉(mg/L） | ND（0.003） | 0.01 | 是
[5 empty] | 总铬(mg/L） | ND（0.01） | 0.5 | 是
[5 empty] | 总汞(mg/L） | 3e-05 | 0.005 | 是
[5 empty] | 六价铬(mg/L） | ND（0.004） | 0.1 | 是
[5 empty] | 总氰化物(mg/L） | ND（0.004） | 0.2 | 是
[5 empty] | 总磷（mg/L） | 0.07 | 1 | 是
[5 empty] | 总铅(mg/L） | ND（0.05） | 0.1 | 是
[5 empty] | 总砷(mg/L） | ND（0.01） | / | /
|  | 含镍废水车间排放口 |  |  | 总镍(mg/L） | 0.12 | 0.5 | 是
|  | 电镀车间排气筒 | 《电镀污染物排放标准》(GB21900-2008)表5标准及广东省标准《大气污染物排放限值》（DB44/27-2001）第二时段二级标准 |  | 铬酸雾（mg/m3） | ND（0.005） | 0.05 | 是
[5 empty] | 汞（mg/m3） | ND（0.0025） | 0.01 | 是
[5 empty] | 砷（mg/m3） | ND（0.0002） | 1.5 | 是
[5 empty] | 铅（mg/m3） | ND（0.0002） | 0.7 | 是
[5 empty] | 镉（mg/m3） | ND（0.000008） | 0.85 | 是
黄埔区 | 四维尔丸井（广州）汽车零部件有限公司 | 生产废水处理后 | 广东省《电镀污染物排放标准》（DB44/1597-2015）表1现有项目业珠三角排放限值（入污水管网）+《水污染物排放限值》（DB44/26-2001）第二时段三级标准 | 2017.3.2 | pH值(无量纲) | 7.15 | 6～9 | 是
[5 empty] | 氨氮(mg/L) | 37.6 | 30 | 否 | 0.25
[5 empty] | 化学需氧量(mg/L） | 16.8 | 160 | 是
[5 empty] | 六价铬(mg/L） | ND（0.004） | 0.1 | 是
[5 empty] | 石油类(mg/L） | 0.25 | 4 | 是
[5 empty] | 五日生化需要量(mg/L) | 5.2 | 300 | 是
[5 empty] | 悬浮物(mg/L) | 9 | 60 | 是
[5 empty] | 总镉(mg/L) | ND（0.003） | 0.01 | 是
[5 empty] | 总铬(mg/L） | 0.02 | 0.5 | 是
[5 empty] | 总汞(mg/L） | ND（9×10-6） | 0.005 | 是
[5 empty] | 总磷(mg/L） | 7.28 | 2 | 否 | 2.64
[5 empty] | 总镍(mg/L） | 0.05 | 0.5 | 是
[5 empty] | 总铅(mg/L） | ND（0.05） | 0.1 | 是
[5 empty] | 总氰化物(mg/L） | ND（0.004） | 20 | 是
[5 empty] | 总砷(mg/L） | ND（0.01） | 0.5 | 是
[5 empty] | 总铜(mg/L) | ND（0.01） | 1 | 是
[5 empty] | 总锌(mg/L） | 0.008 | 2 | 是
|  | 含铬车间废水处理后 |  |  | 六价铬(mg/L） | ND（0.004） | 0.1 | 是
[5 empty] | 总铬(mg/L） | 0.26 | 0.5 | 是
[5 empty] | 总镍(mg/L） | 0.11 | 0.5 | 是
|  | 含镍车间废水处理后 |  |  | 六价铬(mg/L） | ND（0.004） | 0.1 | 是
[5 empty] | 总铬(mg/L） | 0.01 | 0.5 | 是
[5 empty] | 总镍(mg/L） | 0.03 | 0.5 | 是
|  | 1#电镀车间排气筒 | 《电镀污染物排放标准》（GB21900-2008）表5新建企业大气污染物排放限值+《大气污染物排放限值》（DB44/27-2001）第二时段二级标准 |  | 铬酸雾（mg/m3） | ND（0.005） | 0.05 | 是
[5 empty] | 汞（mg/m3） | ND（0.0025） | 0.01 | 是
[5 empty] | 砷（mg/m3） | ND（0.0002） | 1.5 | 是
[5 empty] | 镉（mg/m3） | ND（0.000008） | 0.85 | 是
[5 empty] | 铅（mg/m3） | ND（0.0002） | 0.7 | 是
黄埔区 | 广州兴森快捷电路科技有限公司 | 出水口 | 广东省《电镀污染物排放标准》（DB44/1597-2015）表1珠三角排放限值 | 2017.3.24 | pH值(无量纲) | 7.12 | 6～9 | 是
[5 empty] | 氨氮(mg/L) | 2.12 | 15 | 是
[5 empty] | 化学需氧量(mg/L） | 12.6 | 80 | 是
[5 empty] | 六价铬(mg/L） | ND（0.004） | 0.1 | 是
[5 empty] | 石油类(mg/L） | 0.17 | 2 | 是
[5 empty] | 五日生化需氧量(mg/L） | 3.4 | / | /
[5 empty] | 悬浮物(mg/L） | 8 | 30 | 是
[5 empty] | 总镉(mg/L） | ND（0.003） | 0.01 | 是
[5 empty] | 总铬(mg/L） | ND（0.01） | 0.5 | 是
[5 empty] | 总汞(mg/L） | ND（9×10-6） | 0.005 | 是
[5 empty] | 总磷(mg/L） | ND（0.01） | 1 | 是
[5 empty] | 总镍(mg/L） | ND（0.01） | 0.5 | 是
[5 empty] | 总铅(mg/L） | ND（0.05） | 0.1 | 是
[5 empty] | 总氰化物(mg/L） | ND（0.004） | 0.2 | 是
[5 empty] | 总砷(mg/L） | ND（0.01） | / | /
[5 empty] | 总铜(mg/L) | 0.07 | 0.5 | 是
[5 empty] | 总锌(mg/L） | ND（0.006） | 1 | 是
|  | 镀镍线车间排口 |  |  | 总镍(mg/L） | ND（0.01） | 0.5 | 是
|  | 图形电镀车间排气筒 | 《电镀污染物排放标准》（GB21900-2008）表5新建企业大气污染物排放限值+《大气污染物排放限值》（DB44/27-2001）第二时段二级标准 |  | 铬酸雾（mg/m3） | ND（0.005） | 0.05 | 是
[5 empty] | 汞（mg/m3） | ND（0.0025） | 0.01 | 是
[5 empty] | 砷（mg/m3） | ND（0.0002） | 1.5 | 是
[5 empty] | 镉（mg/m3） | ND（0.000008） | 0.85 | 是
[5 empty] | 铅（mg/m3） | ND（0.0002） | 0.7 | 是
黄埔区 | 广州丸顺汽车配件有限公司 | 出水口 | 广东省《电镀污染物排放标准》（DB44/1597-2015）表1现有项目业珠三角排放限值（入污水管网）+《水污染物排放限值》（DB44/26-2001）第二时段三级标准 | 2017.3.13 | pH值(无量纲) | 7.02 | 6～9 | 是
[5 empty] | 氨氮(mg/L) | 0.305 | 30 | 是
[5 empty] | 化学需氧量(mg/L） | <10 | 160 | 是
[5 empty] | 六价铬(mg/L） | ND（0.004） | 0.1 | 是
[5 empty] | 石油类(mg/L） | 0.06 | 4 | 是
[5 empty] | 五日生化需要量(mg/L) | 1.5 | 300 | 是
[5 empty] | 悬浮物(mg/L) | 8 | 60 | 是
[5 empty] | 总镉(mg/L) | ND（0.003） | 0.01 | 是
[5 empty] | 总铬(mg/L） | ND（0.01） | 0.5 | 是
[5 empty] | 总汞(mg/L） | 2.6×10-5 | 0.005 | 是
[5 empty] | 总磷(mg/L） | 0.28 | 2 | 是
[5 empty] | 总镍(mg/L） | ND（0.01） | 0.5 | 是
[5 empty] | 总铅(mg/L） | ND（0.05） | 0.1 | 是
[5 empty] | 总氰化物(mg/L） | ND（0.004） | 20 | 是
[5 empty] | 总砷(mg/L） | ND（0.01） | 0.5 | 是
[5 empty] | 总铜(mg/L) | ND（0.01） | 1 | 是
[5 empty] | 总锌(mg/L） | 0.012 | 2 | 是
|  | 含镍车间废水处理后 |  |  | 六价铬(mg/L） | ND（0.004） | 0.1 | 是
[5 empty] | 总铬(mg/L） | ND（0.01） | 0.5 | 是
[5 empty] | 总镍(mg/L） | ND（0.01） | 0.5 | 是
|  | 含铬车间废水处理后 |  |  | 六价铬(mg/L） | ND（0.004） | 0.1 | 是
[5 empty] | 总铬(mg/L） | ND（0.01） | 0.5 | 是
[5 empty] | 总镍(mg/L） | ND（0.01） | 0.5 | 是
黄埔区 | 阿克苏诺贝尔太古漆油（广州）有限公司 | 出水口 | 《水污染物排放限值》(DB44/26-2001)第二时段三级标准 | 2017.3.23 | pH值(无量纲) | 7.38 | 6～9 | 是
[5 empty] | 氨氮(mg/L) | 0.086 | / | /
[5 empty] | 化学需氧量(mg/L） | 35.3 | 500 | 是
[5 empty] | 六价铬(mg/L） | ND（0.004） | 0.5 | 是
[5 empty] | 石油类(mg/L） | 0.33 | 20 | 是
[5 empty] | 五日生化需要量(mg/L) | 11.3 | 300 | 是
[5 empty] | 悬浮物(mg/L） | 9 | 400 | 是
[5 empty] | 总镉(mg/L） | ND（0.003） | 0.1 | 是
[5 empty] | 总铬(mg/L） | ND（0.01） | 1.5 | 是
[5 empty] | 总汞(mg/L） | ND（9×10-6） | 0.05 | 是
[5 empty] | 总磷(mg/L） | 0.02 | / | /
[5 empty] | 总镍(mg/L） | ND（0.01） | 1 | 是
[5 empty] | 总铅(mg/L） | ND（0.05） | 1 | 是
[5 empty] | 总氰化物(mg/L） | ND（0.004） | 1 | 是
[5 empty] | 总砷(mg/L） | ND（0.01） | 0.5 | 是
[5 empty] | 总铜(mg/L） | ND（0.01） | 2 | 是
[5 empty] | 总锌(mg/L） | 0.419 | 5 | 是
|  | 4#楼一楼2线HSB除尘器排放口 | 广东省标准（DB44/27-2001）《大气污染物排放限值》第二时段二级标准 |  | 颗粒物（烟尘）(mg/m3) | 12 | 120 | 是
|  | 4#楼楼顶废气排放口 |  |  | 苯(mg/m3) | 0.072 | 12 | 是
[5 empty] | 甲苯(mg/m3) | 0.154 | 40 | 是
[5 empty] | 二甲苯(mg/m3) | 1.05 | 70 | 是
黄埔区 | 三菱电机（广州）压缩机有限公司 | 污水站处理后 | 《水污染物排放限值》(DB44/26-2001)第二时段三级标准 | 2017.3.20 | pH值(无量纲) | 7.35 | 6～9 | 是
[5 empty] | 氨氮(mg/L) | 4.78 | / | /
[5 empty] | 化学需氧量(mg/L） | 26 | 500 | 是
[5 empty] | 六价铬(mg/L） | ND（0.004） | 0.5 | 是
[5 empty] | 五日生化需氧量(mg/L） | 7.6 | 300 | 是
[5 empty] | 石油类(mg/L） | 0.16 | 20 | 是
[5 empty] | 悬浮物(mg/L） | 14 | 400 | 是
[5 empty] | 总镉(mg/L) | ND(0.003) | 0.1 | 是
[5 empty] | 总铬(mg/L） | ND（0.01） | 1.5 | 是
[5 empty] | 总汞(mg/L） | ND（9×10-6） | 0.05 | 是
[5 empty] | 总磷(mg/L） | 1.56 | / | /
[5 empty] | 总镍(mg/L） | 0.03 | 1 | 是
[5 empty] | 总铅(mg/L） | ND（0.05） | 1 | 是
[5 empty] | 总氰化物(mg/L） | ND（0.004） | 1 | 是
[5 empty] | 总砷(mg/L） | ND（0.01） | 0.5 | 是
[5 empty] | 总铜(mg/L) | ND（0.01） | 2 | 是
[5 empty] | 总锌(mg/L） | 0.027 | 5 | 是
|  | 焊接车间废气排放口 | 广东省标准《大气污染物排放限值》（DB44/27-2001）第二时段二级标准 |  | 颗粒物（烟尘）(mg/m3) | 14 | 120 | 是
|  | 浸漆车间废气排放口 |  |  | 苯(mg/m3) | 0.038 | 12 | 是
[5 empty] | 甲苯(mg/m3) | 0.24 | 40 | 是
[5 empty] | 二甲苯(mg/m3) | 0.197 | 70 | 是
增城市 | 广州市新豪精密五金制品有限公司 | 氧化塘（废水回用，不外排） | 《城市污水再生利用 工业用水水质》（GB/T19923-2005），其中CODcr≤60mg/L、BOD5≤10mg/L、氨氮≤10mg/L、石油类≤1mg/L、LAS≤1mg/L、色度≤30倍 | 2017.3.20 | pH值(无量纲) | 7.13 | 6.5～8.5 | 是
[5 empty] | 化学需氧量(mg/L） | 19.1 | 60 | 是
[5 empty] | 五日生化需氧量(mg/L） | 5.8 | 10 | 是
[5 empty] | 氨氮(mg/L) | 6.66 | 10 | 是
[5 empty] | 色度（倍） | 4 | 30 | 是
[5 empty] | 悬浮物(mg/L） | 12 | / | /
[5 empty] | 六价铬(mg/L） | ND(0.004) | / | /
[5 empty] | 总铬(mg/L） | ND(0.01) | / | /
[5 empty] | 总铜(mg/L） | ND(0.01) | / | /
[5 empty] | 总锌(mg/L） | 0.024 | / | /
[5 empty] | 总铅(mg/L） | ND(0.05) | / | /
[5 empty] | 总镉(mg/L） | ND(0.003) | / | /
[5 empty] | 总镍(mg/L） | 0.01 | / | /
[5 empty] | 总砷(mg/L） | ND(0.01) | / | /
[5 empty] | 石油类(mg/L） | 0.69 | 1 | 是
[5 empty] | 阴离子表面活性剂(mg/L) | 0.06 | 1 | 是
[5 empty] | 总磷(mg/L） | 0.76 | / | /
[5 empty] | 总氰化物(mg/L） | ND(0.004) | / | /
[5 empty] | 总锰(mg/L） | 0.03 | / | /
|  | 热处理车间渗碳炉废气排放口 |  |  | 颗粒物（烟尘）(mg/m3) | 12 | 120 | 是
增城市 | 广州康翔物资金属回收有限公司 | 停产
填报说明：1、结果中未检出用“ND”表示，括号中数值为该项目检出限，镉的检出限为8×10-6mg/m3、铊的检出限为8×10-6mg/m3。
2、未开展监测的企业要在表格中注明停产、关闭或者其他原因。