## 污水厂
附件3
广州市2016年国控企业污染源（污水处理厂）监督性监测结果（第四季度10月）
行政区 | 企业名称 | 监测点位 | 监测日期 | 执行标准名称 | 监测项目名称(单位) | 污染物浓度 | 标准限值 | 是否达标 | 超标倍数
荔湾区 | 广州西朗污水处理有限公司 | 出水口 | 2016-10-12 | 《城镇污水处理厂污染物排放标准》（GB18918-2002）一级B标准+广东省《水污染物排放限值》(DB44/26-2001）第二时段一级标准 | pH值（无量纲） | 6.58 | 6～9 | 是
[5 empty] | 氨氮（mg/L） | 0.149 | 8 | 是
[5 empty] | 动植物油（mg/L） | 0.07 | 3 | 是
[5 empty] | 粪大肠菌群（个/L） | 70 | 10000 | 是
[5 empty] | 总镉（mg/L） | ND(0.003) | 0.01 | 是
[5 empty] | 化学需氧量（mg/L） | <10 | 40 | 是
[5 empty] | 六价铬（mg/L） | ND(0.004) | 0.05 | 是
[5 empty] | 总铅（mg/L） | ND(0.05) | 0.1 | 是
[5 empty] | 色度(倍) | 4 | 30 | 是
[5 empty] | 石油类（mg/L） | ND(0.04) | 3 | 是
[5 empty] | 烷基汞（mg/L） | ND(7×10-7) | 不得检出 | 是
[5 empty] | 五日生化需氧量（mg/L） | 2.4 | 20 | 是
[5 empty] | 悬浮物（mg/L） | 8 | 20 | 是
[5 empty] | 阴离子表面活性剂（mg/L） | 0.07 | 1 | 是
[5 empty] | 总氮（mg/L） | 9.37 | 20 | 是
[5 empty] | 总铬（mg/L） | ND(0.01) | 0.1 | 是
[5 empty] | 总汞（mg/L） | ND(9×10-6) | 0.001 | 是
[5 empty] | 总磷（mg/L） | 0.31 | 0.5 | 是
[5 empty] | 总砷（mg/L） | ND(0.01) | 0.1 | 是
海珠区 | 广州市沥滘污水处理厂 | 一期出水口 | 2016-10-11 | 广东省《水污染物排放限值》(DB44/26-2001）第二时段二级标准 | pH值(无量纲) | 6.57 | 6～9 | 是
[5 empty] | 氨氮(mg/L) | 0.135 | 15 | 是
[5 empty] | 动植物油(mg/L） | 0.06 | 15 | 是
[5 empty] | 粪大肠菌群（个/L） | <10 | / | /
[5 empty] | 总镉(mg/L） | ND(0.003) | 0.1 | 是
[5 empty] | 化学需氧量(mg/L） | 14.6 | 60 | 是
[5 empty] | 六价铬(mg/L） | ND(0.004) | 0.5 | 是
[5 empty] | 总铅(mg/L） | ND(0.05) | 1 | 是
[5 empty] | 色度（倍） | 4 | 60 | 是
[5 empty] | 石油类(mg/L） | ND(0.04) | 8 | 是
[5 empty] | 烷基汞(mg/L） | ND(7×10-7) | 不得检出 | 是
[5 empty] | 五日生化需氧量(mg/L） | 4.7 | 30 | 是
[5 empty] | 悬浮物(mg/L） | 9 | 30 | 是
[5 empty] | 阴离子表面活性剂(mg/L） | 0.13 | 10 | 是
[5 empty] | 总氮(mg/L） | 19.2 | / | /
[5 empty] | 总铬(mg/L） | ND(0.01) | 1.5 | 是
[5 empty] | 总汞(mg/L） | 3.7×10-5 | 0.05 | 是
[5 empty] | 磷酸盐（以P计）(mg/L） | 0.3 | 1 | 是
[5 empty] | 总砷(mg/L） | ND(0.01) | 0.5 | 是
|  | 二期出水口 | 2016-10-11 | 《城镇污水处理厂污染物排放标准》（GB18918-2002）一级B标准 | pH值(无量纲) | 6.92 | 6～9 | 是
[5 empty] | 氨氮(mg/L) | 0.193 | 8 | 是
[5 empty] | 动植物油(mg/L） | 0.05 | 3 | 是
[5 empty] | 粪大肠菌群（个/L） | <10 | 10000 | 是
[5 empty] | 总镉(mg/L） | ND(0.003) | 0.01 | 是
[5 empty] | 化学需氧量(mg/L） | 14.8 | 60 | 是
[5 empty] | 六价铬(mg/L） | ND(0.004) | 0.05 | 是
[5 empty] | 总铅(mg/L） | ND(0.05) | 0.1 | 是
[5 empty] | 色度（倍） | 4 | 30 | 是
[5 empty] | 石油类(mg/L） | ND(0.04) | 3 | 是
[5 empty] | 烷基汞(mg/L） | ND(7×10-7) | 不得检出 | 是
[5 empty] | 五日生化需氧量(mg/L） | 5.2 | 20 | 是
[5 empty] | 悬浮物(mg/L） | 8 | 20 | 是
[5 empty] | 阴离子表面活性剂(mg/L） | 0.12 | 1 | 是
[5 empty] | 总氮(mg/L） | 17.3 | 20 | 是
[5 empty] | 总铬(mg/L） | ND(0.01) | 0.1 | 是
[5 empty] | 总汞(mg/L） | 1.7×10-5 | 0.001 | 是
[5 empty] | 总磷(mg/L） | 0.66 | 1 | 是
[5 empty] | 总砷(mg/L） | ND(0.01) | 0.1 | 是
天河区 | 广州市猎德污水处理厂 | 一、二期出水口 | 2016-10-11 | 《城镇污水处理厂污染物排放标准》（GB18918-2002）一级B标准+广东省《水污染物排放限值》(DB44/26-2001）第二时段一级标准 | pH值(无量纲) | 7.1 | 6～9 | 是
[5 empty] | 氨氮(mg/L) | 0.381 | 8 | 是
[5 empty] | 动植物油(mg/L） | 0.1 | 3 | 是
[5 empty] | 粪大肠菌群（个/L） | <10 | 10000 | 是
[5 empty] | 总镉(mg/L） | ND(0.003) | 0.01 | 是
[5 empty] | 化学需氧量(mg/L） | <10 | 40 | 是
[5 empty] | 六价铬(mg/L） | ND(0.004) | 0.05 | 是
[5 empty] | 总铅(mg/L） | ND(0.05) | 0.1 | 是
[5 empty] | 色度（倍） | 4 | 30 | 是
[5 empty] | 石油类(mg/L） | ND(0.04) | 3 | 是
[5 empty] | 烷基汞(mg/L） | ND(7×10-7) | 不得检出 | 是
[5 empty] | 五日生化需氧量(mg/L） | 2.9 | 20 | 是
[5 empty] | 悬浮物(mg/L） | 9 | 20 | 是
[5 empty] | 阴离子表面活性剂(mg/L） | 0.42 | 1 | 是
[5 empty] | 总氮(mg/L） | 8.37 | 20 | 是
[5 empty] | 总铬(mg/L） | ND(0.01) | 0.1 | 是
[5 empty] | 总汞(mg/L） | 5.8×10-5 | 0.001 | 是
[5 empty] | 总磷(mg/L） | 0.22 | 0.5 | 是
[5 empty] | 总砷(mg/L） | ND(0.01) | 0.1 | 是
|  | 三期出水口 | 2016-10-11 | 《城镇污水处理厂污染物排放标准》（GB18918-2002）一级B标准+广东省《水污染物排放限值》(DB44/26-2001）第二时段一级标准 | pH值(无量纲) | 7.15 | 6～9 | 是
[5 empty] | 氨氮(mg/L) | 0.102 | 8 | 是
[5 empty] | 动植物油(mg/L） | 0.07 | 3 | 是
[5 empty] | 粪大肠菌群（个/L） | <10 | 10000 | 是
[5 empty] | 总镉(mg/L） | ND(0.003) | 0.01 | 是
[5 empty] | 化学需氧量(mg/L） | <10 | 40 | 是
[5 empty] | 六价铬(mg/L） | ND(0.004) | 0.05 | 是
[5 empty] | 总铅(mg/L） | ND(0.05) | 0.1 | 是
[5 empty] | 色度（倍） | 4 | 30 | 是
[5 empty] | 石油类(mg/L） | ND(0.04) | 3 | 是
[5 empty] | 烷基汞(mg/L） | ND(7×10-7) | 不得检出 | 是
[5 empty] | 五日生化需氧量(mg/L） | 2.5 | 20 | 是
[5 empty] | 悬浮物(mg/L） | 8 | 20 | 是
[5 empty] | 阴离子表面活性剂(mg/L） | 0.75 | 1 | 是
[5 empty] | 总氮(mg/L） | 9.49 | 20 | 是
[5 empty] | 总铬(mg/L） | ND(0.01) | 0.1 | 是
[5 empty] | 总汞(mg/L） | 1.3×10-5 | 0.001 | 是
[5 empty] | 总磷(mg/L） | 0.09 | 0.5 | 是
[5 empty] | 总砷(mg/L） | ND(0.01) | 0.1 | 是
|  | 四期出水口 | 2016-10-11 | 《城镇污水处理厂污染物排放标准》（GB18918-2002）一级A标准+广东省《水污染物排放限值》(DB44/26-2001）第二时段一级标准 | pH值(无量纲) | 7.37 | 6～9 | 是
[5 empty] | 氨氮(mg/L) | 0.062 | 5 | 是
[5 empty] | 动植物油(mg/L） | 0.08 | 1 | 是
[5 empty] | 粪大肠菌群（个/L） | <10 | 1000 | 是
[5 empty] | 总镉(mg/L） | ND(0.003) | 0.01 | 是
[5 empty] | 化学需氧量(mg/L） | <10 | 40 | 是
[5 empty] | 六价铬(mg/L） | ND(0.004) | 0.05 | 是
[5 empty] | 总铅(mg/L） | ND(0.05) | 0.1 | 是
[5 empty] | 色度（倍） | 4 | 30 | 是
[5 empty] | 石油类(mg/L） | ND(0.04) | 1 | 是
[5 empty] | 烷基汞(mg/L） | ND(7×10-7) | 不得检出 | 是
[5 empty] | 五日生化需氧量(mg/L） | 2.9 | 10 | 是
[5 empty] | 悬浮物(mg/L） | 8 | 10 | 是
[5 empty] | 阴离子表面活性剂(mg/L） | 0.49 | 0.5 | 是
[5 empty] | 总氮(mg/L） | 14.5 | 15 | 是
[5 empty] | 总铬(mg/L） | ND(0.01) | 0.1 | 是
[5 empty] | 总汞(mg/L） | ND(9×10-6) | 0.001 | 是
[5 empty] | 总磷(mg/L） | 0.14 | 0.5 | 是
[5 empty] | 总砷(mg/L） | ND(0.01) | 0.1 | 是
花都区 | 广州白云国际机场股份有限公司（机场污水处理站） | 出水口 | 2016-10-09 | 《城镇污水处理厂污染物排放标准》（GB18918-2002）一级B标准+广东省《水污染物排放限值》(DB44/26-2001）第二时段一级标准 | pH值(无量纲) | 7.16 | 6～9 | 是
[5 empty] | 氨氮(mg/L) | 0.044 | 8 | 是
[5 empty] | 动植物油(mg/L） | 0.15 | 3 | 是
[5 empty] | 粪大肠菌群（个/L） | <10 | 10000 | 是
[5 empty] | 总镉(mg/L） | ND(0.003) | 0.01 | 是
[5 empty] | 化学需氧量(mg/L） | <10 | 40 | 是
[5 empty] | 六价铬(mg/L） | ND(0.004) | 0.05 | 是
[5 empty] | 总铅(mg/L） | ND(0.05) | 0.1 | 是
[5 empty] | 色度（倍） | 4 | 30 | 是
[5 empty] | 石油类(mg/L） | ND(0.04) | 3 | 是
[5 empty] | 烷基汞(mg/L） | ND(7×10-7) | 不得检出 | 是
[5 empty] | 五日生化需氧量(mg/L） | 2.4 | 20 | 是
[5 empty] | 悬浮物(mg/L） | 8 | 20 | 是
[5 empty] | 阴离子表面活性剂(mg/L） | 0.21 | 1 | 是
[5 empty] | 总氮(mg/L） | 9.41 | 20 | 是
[5 empty] | 总铬(mg/L） | ND(0.01) | 0.1 | 是
[5 empty] | 总汞(mg/L） | 2.3×10-5 | 0.001 | 是
[5 empty] | 总磷(mg/L） | 0.09 | 0.5 | 是
[5 empty] | 总砷(mg/L） | ND(0.01) | 0.1 | 是
白云区 | 东华工业区生活污水处理站 | 出水口 | 2016-10-11 | 广东省《水污染物排放限值》(DB44/26-2001）第二时段二级标准 | pH值(无量纲) | 7.08 | 6～9 | 是
[5 empty] | 氨氮(mg/L) | 0.265 | 15 | 是
[5 empty] | 动植物油(mg/L） | 0.05 | 15 | 是
[5 empty] | 粪大肠菌群（个/L） | <10 | / | /
[5 empty] | 总镉(mg/L） | ND(0.003) | 0.1 | 是
[5 empty] | 化学需氧量(mg/L） | 12.2 | 110 | 是
[5 empty] | 六价铬(mg/L） | ND(0.004) | 0.5 | 是
[5 empty] | 总铅(mg/L） | ND(0.05) | 1 | 是
[5 empty] | 色度（倍） | 4 | 60 | 是
[5 empty] | 石油类(mg/L） | ND(0.04) | 8 | 是
[5 empty] | 烷基汞(mg/L） | ND(7×10-7) | 不得检出 | 是
[5 empty] | 五日生化需氧量(mg/L） | 4.2 | 30 | 是
[5 empty] | 悬浮物(mg/L） | 9 | 100 | 是
[5 empty] | 阴离子表面活性剂(mg/L） | 0.16 | 10 | 是
[5 empty] | 总氮(mg/L） | 18.5 | / | /
[5 empty] | 总铬(mg/L） | ND(0.01) | 1.5 | 是
[5 empty] | 总汞(mg/L） | ND(9×10-6) | 0.05 | 是
[5 empty] | 磷酸盐（以P计）(mg/L） | 0.42 | 1 | 是
[5 empty] | 总砷(mg/L） | ND(0.01) | 0.5 | 是
黄埔区 | 广州市污水治理有限责任公司（大沙地污水处理厂） | 出水口 | 2016-10-09 | 《城镇污水处理厂污染物排放标准》（GB18918-2002）二级标准+广东省《水污染物排放限值》(DB44/26-2001）第二时段二级标准 | pH值（无量纲） | 7.21 | 6～9 | 是
[5 empty] | 氨氮（mg/L） | 0.276 | 15 | 是
[5 empty] | 动植物油（mg/L） | 0.07 | 5 | 是
[5 empty] | 粪大肠菌群（个/L） | <10 | 10000 | 是
[5 empty] | 总镉(mg/L） | ND(0.003) | 0.01 | 是
[5 empty] | 化学需氧量（mg/L） | 13.2 | 60 | 是
[5 empty] | 六价铬（mg/L） | ND(0.004) | 0.05 | 是
[5 empty] | 总铅(mg/L） | ND(0.05) | 0.1 | 是
[5 empty] | 色度(倍) | 4 | 40 | 是
[5 empty] | 石油类（mg/L） | ND(0.04) | 5 | 是
[5 empty] | 烷基汞（mg/L） | ND(7×10-7) | 不得检出 | 是
[5 empty] | 五日生化需氧量（mg/L） | 4.5 | 30 | 是
[5 empty] | 悬浮物（mg/L） | 9 | 30 | 是
[5 empty] | 阴离子表面活性剂（mg/L） | 0.09 | 2 | 是
[5 empty] | 总氮（mg/L） | 14.2 | / | /
[5 empty] | 总铬（mg/L） | ND(0.01) | 0.1 | 是
[5 empty] | 总汞（mg/L） | 3.8×10-5 | 0.001 | 是
[5 empty] | 总磷（mg/L） | 0.31 | 1 | 是
[5 empty] | 总砷（mg/L） | ND(0.01) | 0.1 | 是
白云区 | 广州市净水有限公司龙归分公司 | 出水口 | 2016-10-10 | 《城镇污水处理厂污染物排放标准》（GB18918-2002）一级A标准+广东省《水污染物排放限值》(DB44/26-2001）第二时段一级标准 | pH值(无量纲) | 7.08 | 6～9 | 是
[5 empty] | 氨氮(mg/L) | 0.368 | 5 | 是
[5 empty] | 动植物油(mg/L） | 0.06 | 1 | 是
[5 empty] | 粪大肠菌群（个/L） | <10 | 1000 | 是
[5 empty] | 总镉(mg/L） | ND(0.003) | 0.01 | 是
[5 empty] | 化学需氧量(mg/L） | 10.3 | 40 | 是
[5 empty] | 六价铬(mg/L） | ND(0.004) | 0.05 | 是
[5 empty] | 总铅(mg/L） | ND(0.05) | 0.1 | 是
[5 empty] | 色度（倍） | 4 | 30 | 是
[5 empty] | 石油类(mg/L） | ND(0.04) | 1 | 是
[5 empty] | 烷基汞(mg/L） | ND(7×10-7) | 不得检出 | 是
[5 empty] | 五日生化需氧量(mg/L） | 3 | 10 | 是
[5 empty] | 悬浮物(mg/L） | 8 | 10 | 是
[5 empty] | 阴离子表面活性剂(mg/L） | 0.12 | 0.5 | 是
[5 empty] | 总氮(mg/L） | 10.6 | 15 | 是
[5 empty] | 总铬(mg/L） | ND(0.01) | 0.1 | 是
[5 empty] | 总汞(mg/L） | 4.8×10-5 | 0.001 | 是
[5 empty] | 总磷(mg/L） | 0.47 | 0.5 | 是
[5 empty] | 总砷(mg/L） | ND(0.01) | 0.1 | 是
白云区 | 广州市净水有限公司竹料分公司 | 出水口 | 2016-10-10 | 《城镇污水处理厂污染物排放标准》（GB18918-2002）一级A标准+广东省《水污染物排放限值》(DB44/26-2001）第二时段一级标准 | pH值(无量纲) | 7.06 | 6～9 | 是
[5 empty] | 氨氮(mg/L) | 0.066 | 5 | 是
[5 empty] | 动植物油(mg/L） | 0.09 | 1 | 是
[5 empty] | 粪大肠菌群（个/L） | 50 | 1000 | 是
[5 empty] | 总镉(mg/L） | ND(0.003) | 0.01 | 是
[5 empty] | 化学需氧量(mg/L） | <10 | 40 | 是
[5 empty] | 六价铬(mg/L） | ND(0.004) | 0.05 | 是
[5 empty] | 总铅(mg/L） | ND(0.05) | 0.1 | 是
[5 empty] | 色度（倍） | 4 | 30 | 是
[5 empty] | 石油类(mg/L） | ND(0.04) | 1 | 是
[5 empty] | 烷基汞(mg/L） | ND(7×10-7) | 不得检出 | 是
[5 empty] | 五日生化需氧量(mg/L） | 2.4 | 10 | 是
[5 empty] | 悬浮物(mg/L） | 8 | 10 | 是
[5 empty] | 阴离子表面活性剂(mg/L） | ND(0.05) | 0.5 | 是
[5 empty] | 总氮(mg/L） | 9.69 | 15 | 是
[5 empty] | 总铬(mg/L） | ND(0.01) | 0.1 | 是
[5 empty] | 总汞(mg/L） | 2.1×10-5 | 0.001 | 是
[5 empty] | 总磷(mg/L） | 0.23 | 0.5 | 是
[5 empty] | 总砷(mg/L） | ND(0.01) | 0.1 | 是
白云区 | 广州市净水有限公司京溪分公司 | 出水口 | 2016-10-09 | 《城镇污水处理厂污染物排放标准》（GB18918-2002）一级A标准+广东省《水污染物排放限值》(DB44/26-2001）第二时段一级标准 | pH值(无量纲) | 7.11 | 6～9 | 是
[5 empty] | 氨氮(mg/L) | 0.546 | 5 | 是
[5 empty] | 动植物油(mg/L） | 0.12 | 1 | 是
[5 empty] | 粪大肠菌群（个/L） | 20 | 1000 | 是
[5 empty] | 总镉(mg/L） | ND(0.003) | 0.01 | 是
[5 empty] | 化学需氧量(mg/L） | <10 | 40 | 是
[5 empty] | 六价铬(mg/L） | ND(0.004) | 0.05 | 是
[5 empty] | 总铅(mg/L） | ND(0.05) | 0.1 | 是
[5 empty] | 色度（倍） | 4 | 30 | 是
[5 empty] | 石油类(mg/L） | ND(0.04) | 1 | 是
[5 empty] | 烷基汞(mg/L） | ND(7×10-7) | 不得检出 | 是
[5 empty] | 五日生化需氧量(mg/L） | 1.8 | 10 | 是
[5 empty] | 悬浮物(mg/L） | 8 | 10 | 是
[5 empty] | 阴离子表面活性剂(mg/L） | 0.06 | 0.5 | 是
[5 empty] | 总氮(mg/L） | 7.42 | 15 | 是
[5 empty] | 总铬(mg/L） | ND(0.01) | 0.1 | 是
[5 empty] | 总汞(mg/L） | 2.8×10-5 | 0.001 | 是
[5 empty] | 总磷(mg/L） | 0.12 | 0.5 | 是
[5 empty] | 总砷(mg/L） | ND(0.01) | 0.1 | 是
白云区 | 广州市净水有限公司石井分公司 | 出水口 | 2016-10-11 | 《城镇污水处理厂污染物排放标准》（GB18918-2002）表1基本控制项目最高允许排放浓度一级标准A标准+《水污染物排放限值》(DB44/26-2001）第二时段一级标准 | pH值(无量纲) | 7.09 | 6～9 | 是
[5 empty] | 氨氮(mg/L) | 0.113 | 5 | 是
[5 empty] | 动植物油(mg/L） | 0.05 | 1 | 是
[5 empty] | 粪大肠菌群（个/L） | <10 | 1000 | 是
[5 empty] | 总镉(mg/L） | ND(0.003) | 0.01 | 是
[5 empty] | 化学需氧量(mg/L） | <10 | 40 | 是
[5 empty] | 六价铬(mg/L） | ND(0.004) | 0.05 | 是
[5 empty] | 总铅(mg/L） | ND(0.05) | 0.1 | 是
[5 empty] | 色度（倍） | 4 | 30 | 是
[5 empty] | 石油类(mg/L） | ND(0.04) | 1 | 是
[5 empty] | 烷基汞(mg/L） | ND(7×10-7) | 不得检出 | 是
[5 empty] | 五日生化需氧量(mg/L） | 2.4 | 10 | 是
[5 empty] | 悬浮物(mg/L） | 8 | 10 | 是
[5 empty] | 阴离子表面活性剂(mg/L） | 0.16 | 0.5 | 是
[5 empty] | 总氮(mg/L） | 7.57 | 15 | 是
[5 empty] | 总铬(mg/L） | ND(0.01) | 0.1 | 是
[5 empty] | 总汞(mg/L） | 2.5×10-5 | 0.001 | 是
[5 empty] | 总磷(mg/L） | 0.09 | 0.5 | 是
[5 empty] | 总砷(mg/L） | ND(0.01) | 0.1 | 是
备注：结果中“ND”表示未检出，括号中数值为该项目检出限。