## 废水
附件1
广州市2016年国控企业污染源（废水重点）监督性监测结果（第四季度11月）
行政区 | 企业名称 | 监测点名称 | 执行标准名称 | 监测日期 | 监测项目名称（单位） | 污染物浓度 | 标准限值 | 是否达标 | 超标倍数
黄埔区 | 中国石油化工股份有限公司广州分公司 | 珠江排口处理后 | 《水污染物排放限值》（DB44/26第二时段/石油化工工业 二级标准 | 2016-10-20 | pH值(无量纲) | 7.21 | 6～9 | 是
[5 empty] | 氨氮(mg/L) | 0.657 | 40 | 是
[5 empty] | 苯胺类(mg/L) | ND(0.03) | 1.5 | 是
[5 empty] | 苯并芘(mg/L) | ND(4×10-7) | 3e-05 | 是
[5 empty] | 化学需氧量(mg/L） | 36.1 | 120 | 是
[5 empty] | 挥发酚(mg/L） | 0.0009 | 0.5 | 是
[5 empty] | 硫化物（mg/L） | ND(0.005) | 1 | 是
[5 empty] | 石油类（mg/L） | 0.87 | 8 | 是
[5 empty] | 五日生化需氧量（mg/L） | 8.3 | 30 | 是
[5 empty] | 硝基苯(mg/L) | ND(2×10-4) | / | /
[5 empty] | 悬浮物（mg/L） | 9 | 100 | 是
[5 empty] | 总氮（mg/L） | 35.2 | / | /
[5 empty] | 总磷（mg/L） | 0.24 | 1 | 是
[5 empty] | 总氰化物(mg/L） | ND(0.004) | 0.4 | 是
[5 empty] | 总有机碳(TOC)(mg/L） | 12.1 | 30 | 是
|  | 西排洪沟 |  | 2016-10-20 | pH值(无量纲) | 7.18 | 6～9 | 是
[5 empty] | 氨氮(mg/L) | 0.378 | 40 | 是
[5 empty] | 苯胺类(mg/L) | ND(0.03) | 1.5 | 是
[5 empty] | 苯并芘(mg/L) | ND(4×10-7) | 3e-05 | 是
[5 empty] | 化学需氧量(mg/L） | <10 | 120 | 是
[5 empty] | 挥发酚(mg/L） | 0.0006 | 0.5 | 是
[5 empty] | 硫化物（mg/L） | ND(0.005) | 1 | 是
[5 empty] | 石油类（mg/L） | 0.10 | 8 | 是
[5 empty] | 五日生化需氧量（mg/L） | 1.7 | 30 | 是
[5 empty] | 硝基苯(mg/L) | ND(2×10-4) | / | /
[5 empty] | 悬浮物（mg/L） | 8 | 100 | 是
[5 empty] | 总氮（mg/L） | 2.52 | / | /
[5 empty] | 总磷（mg/L） | 0.18 | 1 | 是
[5 empty] | 总氰化物(mg/L） | ND(0.004) | 0.4 | 是
[5 empty] | 总有机碳(TOC)(mg/L） | 1.5 | 30 | 是
|  | 动力口 | 《水污染物排放限值》（DB44/26-2001）第二时段/石油化工工业 二级标准 | 2016-10-20 | pH值(无量纲) | 7.14 | 6～9 | 是
[5 empty] | 氨氮(mg/L) | 0.155 | 40 | 是
[5 empty] | 苯胺类(mg/L) | ND(0.03) | 1.5 | 是
[5 empty] | 苯并芘(mg/L) | ND(4×10-7) | 3e-05 | 是
[5 empty] | 化学需氧量(mg/L） | <10 | 120 | 是
[5 empty] | 挥发酚(mg/L） | 0.0008 | 0.5 | 是
[5 empty] | 硫化物（mg/L） | ND(0.005) | 1 | 是
[5 empty] | 石油类（mg/L） | 0.09 | 8 | 是
[5 empty] | 五日生化需氧量（mg/L） | 1.5 | 30 | 是
[5 empty] | 硝基苯(mg/L) | ND(2×10-4) | / | /
[5 empty] | 悬浮物（mg/L） | 8 | 100 | 是
[5 empty] | 总氮（mg/L） | 2.31 | / | /
[5 empty] | 总磷（mg/L） | 0.23 | 1 | 是
[5 empty] | 总氰化物(mg/L） | ND(0.004) | 0.4 | 是
[5 empty] | 总有机碳(TOC)(mg/L） | 1.0 | 30 | 是
|  | 东排洪沟 |  | 2016-10-20 | pH值(无量纲) | 7.25 | 6～9 | 是
[5 empty] | 氨氮(mg/L) | 0.169 | 40 | 是
[5 empty] | 苯胺类(mg/L) | ND(0.03) | 1.5 | 是
[5 empty] | 苯并芘(mg/L) | ND(4×10-7) | 3e-05 | 是
[5 empty] | 化学需氧量(mg/L） | <10 | 120 | 是
[5 empty] | 挥发酚(mg/L） | 0.0005 | 0.5 | 是
[5 empty] | 硫化物（mg/L） | ND(0.005) | 1 | 是
[5 empty] | 石油类（mg/L） | 0.18 | 8 | 是
[5 empty] | 五日生化需氧量（mg/L） | 1.8 | 30 | 是
[5 empty] | 硝基苯(mg/L) | ND(2×10-4) | / | /
[5 empty] | 悬浮物（mg/L） | 8 | 100 | 是
[5 empty] | 总氮（mg/L） | 2.01 | / | /
[5 empty] | 总磷（mg/L） | 0.29 | 1 | 是
[5 empty] | 总氰化物(mg/L） | ND(0.004) | 0.4 | 是
[5 empty] | 总有机碳(TOC)(mg/L） | 1.8 | 30 | 是
|  | 南排洪沟 |  | 2016-10-20 | pH值(无量纲) | 7.12 | 6～9 | 是
[5 empty] | 氨氮(mg/L) | 0.180 | 40 | 是
[5 empty] | 苯胺类(mg/L) | ND(0.03) | 1.5 | 是
[5 empty] | 苯并芘(mg/L) | ND(4×10-7) | 3e-05 | 是
[5 empty] | 氟化物(mg/L） | 0.37 | 10 | 是
[5 empty] | 化学需氧量(mg/L） | <10 | 120 | 是
[5 empty] | 挥发酚(mg/L） | 0.0004 | 0.5 | 是
[5 empty] | 硫化物（mg/L） | ND(0.005) | 1 | 是
[5 empty] | 色度（倍） | 4 | 60 | 是
[5 empty] | 石油类（mg/L） | 0.28 | 8 | 是
[5 empty] | 五日生化需氧量（mg/L） | 1.8 | 30 | 是
[5 empty] | 硝基苯(mg/L) | ND(2×10-4) | / | /
[5 empty] | 悬浮物（mg/L） | 9 | 100 | 是
[5 empty] | 总氮（mg/L） | 2.86 | / | /
[5 empty] | 总磷（mg/L） | 0.21 | 1 | 是
[5 empty] | 总氰化物(mg/L） | ND(0.004) | 0.4 | 是
[5 empty] | 总砷(mg/L） | ND(0.01) | 0.5 | 是
南沙区 | 广州市宏杰达纸业有限公司 | 污水站处理后 | 化学需氧量、氨氮两项执行《制浆造纸工业水污染物排放标准》（GB3544-2008)的表3水污染物特别排放限值（制浆和造纸联合生产企业），pH值、色度、五日生化需氧量、悬浮物、总氮、总磷、可吸附有机卤素执行表2标准 | 2016-10-21 | pH值(无量纲) | 6.98 | 6～9 | 是
[5 empty] | 氨氮(mg/L) | 0.08 | 5 | 是
[5 empty] | 化学需氧量(mg/L） | ＜10 | 60 | 是
[5 empty] | 挥发酚(mg/L） | 0.0013 | / | /
[5 empty] | 可吸附有机卤素(mg/L） | 0.125 | 12 | 是
[5 empty] | 硫化物(mg/L） | ND(0.005) | / | /
[5 empty] | 色度(倍） | 4 | 50 | 是
[5 empty] | 石油类(mg/L） | 0.07 | / | /
[5 empty] | 五日生化需氧量(mg/L） | 1.8 | 20 | 是
[5 empty] | 悬浮物(mg/L） | 8 | 30 | 是
[5 empty] | 总氮(mg/L） | 1.08 | 12 | 是
[5 empty] | 总磷(mg/L） | 0.06 | 0.8 | 是
增城市 | 广州万利达纸制品有限公司 | 总口处理后 | 化学需氧量、氨氮两项执行《制浆造纸工业水污染物排放标准》（GB3544-2008)的表3水污染物特别排放限值（制浆和造纸联合生产企业），其它指标执行表2标准 + 广东省地方标准《水污染物排放限值》（DB44/26-2001）第二时段一级标准 | 2016-10-18 | pH值(无量纲) | 7.27 | 6～9 | 是
[5 empty] | 氨氮(mg/L) | 0.663 | 5 | 是
[5 empty] | 化学需氧量(mg/L） | 24.9 | 60 | 是
[5 empty] | 挥发酚(mg/L） | 0.0008 | 0.3 | 是
[5 empty] | 硫化物(mg/L） | ND（0.005） | 0.5 | 是
[5 empty] | 色度(倍） | 4 | 50 | 是
[5 empty] | 石油类(mg/L） | 0.11 | 5 | 是
[5 empty] | 五日生化需氧量(mg/L） | 6.2 | 20 | 是
[5 empty] | 悬浮物(mg/L） | 9 | 30 | 是
[5 empty] | 总氮(mg/L） | 2.09 | 12 | 是
[5 empty] | 总磷(mg/L） | 0.02 | 0.8 | 是
增城区 | 增城永耀纸制品有限公司 | 污水站处理后 | 化学需氧量、氨氮两项执行《制浆造纸工业水污染物排放标准》（GB3544-2008)的表3水污染物特别排放限值（制浆和造纸联合生产企业），其它指标执行表2标准 | 2016-10-18 | pH值(无量纲) | 7.19 | 6～9 | 是
[5 empty] | 氨氮(mg/L) | 0.619 | 5 | 是
[5 empty] | 化学需氧量(mg/L） | ＜10 | 60 | 是
[5 empty] | 挥发酚(mg/L） | 0.0007 | / | /
[5 empty] | 硫化物(mg/L) | ND(0.005) | / | /
[5 empty] | 色度(倍） | 4 | 50 | 是
[5 empty] | 石油类(mg/L) | 0.09 | / | /
[5 empty] | 五日生化需氧量(mg/L） | 1.9 | 20 | 是
[5 empty] | 悬浮物(mg/L） | 8 | 30 | 是
[5 empty] | 总氮(mg/L） | 2.66 | 12 | 是
[5 empty] | 总磷(mg/L） | 0.04 | 0.8 | 是
[5 empty] | 可吸附有机卤素(mg/L) | 0.036 | 15 | 是
黄埔区 | 广东南方碱业股份有限公司 | 废水总排口 | 《水污染物排放限值》（DB44/26-2001）第二时段/ 一级标准 | 2016-10-19 | pH值(无量纲) | 7.12 | 6～9 | 是
[5 empty] | 氨氮(mg/L) | 0.343 | 10 | 是
[5 empty] | 化学需氧量(mg/L） | ＜10 | 90 | 是
[5 empty] | 石油类（mg/L） | 0.15 | 5 | 是
[5 empty] | 五日生化需氧量（mg/L） | 1.5 | 20 | 是
[5 empty] | 悬浮物（mg/L） | 8 | 60 | 是
[5 empty] | 总氮（mg/L） | 1.58 | / | /
[5 empty] | 总汞(mg/L） | ND(9×10-6) | 0.05 | 是
[5 empty] | 总磷（mg/L） | 0.16 | 0.5 | 是
南沙区 | 广州造纸股份有限公司 | 总排口 | 化学需氧量、氨氮两项执行《制浆造纸工业水污染物排放标准》（GB3544-2008)的表3水污染物特别排放限值（制浆和造纸联合生产企业），其它指标执行表2标准 | 2016-10-10 | pH值(无量纲) | 7.09 | 6～9 | 是
[5 empty] | 氨氮(mg/L) | 0.544 | 5 | 是
[5 empty] | 动植物油(mg/L) | 0.28 | / | /
[5 empty] | 化学需氧量(mg/L） | 10.8 | 60 | 是
[5 empty] | 挥发酚(mg/L） | ND(0.0003) | / | /
[5 empty] | 色度（倍） | 4 | 50 | 是
[5 empty] | 石油类（mg/L） | ND(0.04) | / | /
[5 empty] | 五日生化需氧量（mg/L） | 3 | 20 | 是
[5 empty] | 悬浮物（mg/L） | 8 | 30 | 是
[5 empty] | 总氮（mg/L） | 3.64 | 12 | 是
[5 empty] | 总磷（mg/L） | 0.02 | 0.8 | 是
[5 empty] | 可吸附有机卤素（mg/L） | 0.15 | 12 | 是
|  | 三公里排污口处理后 | 化学需氧量、氨氮两项执行《制浆造纸工业水污染物排放标准》（GB3544-2008)的表3水污染物特别排放限值（制浆和造纸联合生产企业），其它指标执行表2标准 | 2016-10-10 | pH值(无量纲) | 7.13 | 6～9 | 是
[5 empty] | 氨氮(mg/L) | 0.45 | 5 | 是
[5 empty] | 动植物油(mg/L) | 0.13 | / | /
[5 empty] | 化学需氧量(mg/L） | 10.4 | 60 | 是
[5 empty] | 挥发酚(mg/L） | ND(0.0003) | / | /
[5 empty] | 色度（倍） | 4 | 50 | 是
[5 empty] | 石油类（mg/L） | ND(0.04) | / | /
[5 empty] | 五日生化需氧量（mg/L） | 2.7 | 20 | 是
[5 empty] | 悬浮物（mg/L） | 9 | 30 | 是
[5 empty] | 总氮（mg/L） | 3.38 | 12 | 是
[5 empty] | 总磷（mg/L） | 0.03 | 0.8 | 是
[5 empty] | 可吸附有机卤素（mg/L） | 0.047 | 12 | 是
南沙区 | 广州越威纸业有限公司 | 总排口 | 化学需氧量、氨氮两项执行《制浆造纸工业水污染物排放标准》（GB3544-2008)的表3水污染物特别排放限值（制浆和造纸联合生产企业），其它指标执行表2标准 | 2016-10-10 | pH值(无量纲) | 7.09 | 6～9 | 是
[5 empty] | 氨氮(mg/L) | 0.544 | 5 | 是
[5 empty] | 动植物油(mg/L) | 0.28 | / | /
[5 empty] | 化学需氧量(mg/L） | 10.8 | 60 | 是
[5 empty] | 挥发酚(mg/L） | ND(0.0003) | / | /
[5 empty] | 色度（倍） | 4 | 50 | 是
[5 empty] | 石油类（mg/L） | ND(0.04) | / | /
[5 empty] | 五日生化需氧量（mg/L） | 3 | 20 | 是
[5 empty] | 悬浮物（mg/L） | 8 | 30 | 是
[5 empty] | 总氮（mg/L） | 3.64 | 12 | 是
[5 empty] | 总磷（mg/L） | 0.02 | 0.8 | 是
[5 empty] | 可吸附有机卤素（mg/L） | 0.15 | 12 | 是
|  | 三公里排污口处理后 | 化学需氧量、氨氮两项执行《制浆造纸工业水污染物排放标准》（GB3544-2008)的表3水污染物特别排放限值（制浆和造纸联合生产企业），其它指标执行表2标准 | 2016-10-10 | pH值(无量纲) | 7.13 | 6～9 | 是
[5 empty] | 氨氮(mg/L) | 0.45 | 5 | 是
[5 empty] | 动植物油(mg/L) | 0.13 | / | /
[5 empty] | 化学需氧量(mg/L） | 10.4 | 60 | 是
[5 empty] | 挥发酚(mg/L） | ND(0.0003) | / | /
[5 empty] | 色度（倍） | 4 | 50 | 是
[5 empty] | 石油类（mg/L） | ND(0.04) | / | /
[5 empty] | 五日生化需氧量（mg/L） | 2.7 | 20 | 是
[5 empty] | 悬浮物（mg/L） | 9 | 30 | 是
[5 empty] | 总氮（mg/L） | 3.38 | 12 | 是
[5 empty] | 总磷（mg/L） | 0.03 | 0.8 | 是
[5 empty] | 可吸附有机卤素（mg/L） | 0.047 | 12 | 是
黄埔区 | 广州市添利电子科技有限公司 | 总口处理后 | 《电镀水污染物排放标准》（DB44/1597-2015)+《水污染物排放限值》（DB44/26-2001）第二时段一级标准 | 2016-10-17 | pH值(无量纲) | 7.2 | 6～9 | 是
[5 empty] | 氨氮(mg/L) | 1.05 | 15 | 是
[5 empty] | 氟化物(mg/L） | 0.21 | 10 | 是
[5 empty] | 镉(mg/L） | ND（0.003） | 0.01 | 是
[5 empty] | 化学需氧量(mg/L） | 11.3 | 80 | 是
[5 empty] | 六价铬(mg/L） | ND（0.004） | 0.1 | 是
[5 empty] | 镍(mg/L） | 0.01 | 0.5 | 是
[5 empty] | 铅(mg/L） | ND（0.05） | 0.1 | 是
[5 empty] | 石油类（mg/L） | 0.06 | 2 | 是
[5 empty] | 铜（mg/L） | ND（0.01） | 0.5 | 是
[5 empty] | 五日生化需氧量（mg/L） | 3.3 | 20 | 是
[5 empty] | 锌(mg/L） | 0.028 | 1 | 是
[5 empty] | 悬浮物（mg/L） | 9 | 30 | 是
[5 empty] | 总氮（mg/L） | 5.69 | 20 | 是
[5 empty] | 总铬(mg/L） | ND（0.01） | 0.5 | 是
[5 empty] | 总汞(mg/L） | 1.5×10-5 | 0.005 | 是
[5 empty] | 总磷（mg/L） | 0.02 | 1 | 是
[5 empty] | 总氰化物(mg/L） | ND（0.004） | 0.2 | 是
[5 empty] | 总砷（mg/L） | ND(0.01) | 0.5 | 是
|  | 含镍废水车间3楼排放口 |  |  | 镍(mg/L） | ND(0.01) | 0.5 | 是
|  | 含镍废水车间4楼排放口 |  |  | 镍(mg/L） | ND(0.01) | 0.5 | 是
萝岗区 | 依利安达（广州）电子有限公司 | 西区总排口 | 《电镀水污染物排放标准》 （DB 44/1597-2015）表1现有项目水污染物排放限值及单位产品基准排水量（珠三角） | 2016-10-26 | pH值(无量纲) | 7.53 | 6～9 | 是
[5 empty] | 氨氮(mg/L) | 0.185 | 30 | 是
[5 empty] | 化学需氧量(mg/L） | <10 | 160 | 是
[5 empty] | 六价铬(mg/L） | ND(0.004) | 0.1 | 是
[5 empty] | 石油类(mg/L） | 0.07 | 4 | 是
[5 empty] | 五日生化需氧量(mg/L） | 2 | / | /
[5 empty] | 悬浮物(mg/L） | 9 | 60 | 是
[5 empty] | 总氮(mg/L） | 4.31 | 40 | 是
[5 empty] | 总镉(mg/L） | ND(0.003) | 0.01 | 是
[5 empty] | 总铬(mg/L） | ND(0.01) | 0.5 | 是
[5 empty] | 总汞(mg/L） | ND(9×10-6) | 0.005 | 是
[5 empty] | 总磷(mg/L） | 0.23 | 2 | 是
[5 empty] | 总镍(mg/L） | ND(0.01) | 0.5 | 是
[5 empty] | 总铅(mg/L） | ND(0.05) | 0.1 | 是
[5 empty] | 总氰化物(mg/L） | ND(0.004) | 0.4 | 是
|  |  | 广东省《水污染物排放限值》表1第一类污染物最高允许排放浓度 |  | 总砷(mg/L） | ND(0.01) | 0.5 | 是
|  |  | 《电镀水污染物排放标准》 （DB 44/1597-2015）表1现有项目水污染物排放限值及单位产品基准排水量（珠三角） |  | 总铜(mg/L） | 0.05 | 1 | 是
[5 empty] | 总锌(mg/L） | 0.14 | 2 | 是
|  | 东区总排口 | 《电镀水污染物排放标准》 （DB 44/1597-2015）表1现有项目水污染物排放限值及单位产品基准排水量（珠三角） |  | pH值(无量纲) | 6.89 | 6～9 | 是
[5 empty] | 氨氮(mg/L) | 0.075 | 30 | 是
[5 empty] | 化学需氧量(mg/L） | <10 | 160 | 是
[5 empty] | 六价铬(mg/L） | ND(0.004) | 0.1 | 是
[5 empty] | 石油类(mg/L） | 0.07 | 4 | 是
[5 empty] | 五日生化需氧量(mg/L） | 1.7 | / | /
[5 empty] | 悬浮物(mg/L） | 8 | 60 | 是
[5 empty] | 总氮(mg/L） | 3.54 | 40 | 是
[5 empty] | 总镉(mg/L） | ND(0.003) | 0.01 | 是
[5 empty] | 总铬(mg/L） | ND(0.01) | 0.5 | 是
[5 empty] | 总汞(mg/L） | 2.1×10-5 | 0.005 | 是
[5 empty] | 总磷(mg/L） | 0.02 | 2 | 是
[5 empty] | 总镍(mg/L） | ND(0.01) | 0.5 | 是
[5 empty] | 总铅(mg/L） | ND(0.05) | 0.1 | 是
[5 empty] | 总氰化物(mg/L） | ND(0.004) | 0.4 | 是
|  |  | 广东省《水污染物排放限值》表1第一类污染物最高允许排放浓度 |  | 总砷(mg/L） | ND(0.01) | 0.5 | 是
|  |  | 《电镀水污染物排放标准》（DB 44/1597-2015）表1现有项目水污染物排放限值及单位产品基准排水量（珠三角） |  | 总铜(mg/L） | 0.02 | 1 | 是
[5 empty] | 总锌(mg/L） | 0.033 | 2 | 是
|  | 含镍废水车间排放口 | 《电镀水污染物排放标准》（DB 44/1597-2015）表1现有项目水污染物排放限值及单位产品基准排水量（珠三角） |  | pH值(无量纲) | 6.12 | / | /
[5 empty] | 镍(mg/L） | 0.02 | 0.5 | 是
花都区 | 广州市粤华染整有限公司 | 污水站处理后 | 《纺织染整工业水污染物排放标准》（GB4287-2012）及修改单+广东省地方标准《水污染物排放限值》（DB44/26-2001）第一时段/ 一级标准 | 2016-10-17 | pH值(无量纲) | 7.13 | 6～9 | 是
[5 empty] | 氨氮(mg/L) | 0.423 | 10 | 是
[5 empty] | 苯胺类(mg/L) | 0.06 | 1 | 是
[5 empty] | 二氧化氯(mg/L） | ND(0.09） | 0.5 | 是
[5 empty] | 化学需氧量(mg/L） | ＜10 | 80 | 是
[5 empty] | 硫化物(mg/L） | ND(0.005) | 0.5 | 是
[5 empty] | 六价铬(mg/L） | ND(0.004) | 0.5 | 是
[5 empty] | 色度（倍） | 4 | 50 | 是
[5 empty] | 石油类(mg/L） | 0.07 | 5 | 是
[5 empty] | 五日生化需氧量(mg/L） | 2.9 | 20 | 是
[5 empty] | 悬浮物(mg/L） | 8 | 50 | 是
[5 empty] | 总氮(mg/L） | 5.48 | 15 | 是
[5 empty] | 总磷(mg/L） | 0.14 | 0.5 | 是
[5 empty] | 总磷(mg/L） | 0.02 | 0.5 | 是
[5 empty] | 总锑(mg/L） | 3.4×10-3 | 0.1 | 是
[5 empty] | 总铜（mg/L） | ND(0.01) | 0.5 | 是
花都区 | 广州市花都威信染织有限公司 | 污水站处理后 | 《纺织染整工业水污染物排放标准》（GB4287-2012）表1 | 2016-10-20 | 六价铬（mg/L） | ND(0.004) | 0.5 | 是
[5 empty] | 苯胺类（mg/L） | 0.035 | 1 | 是
|  |  | 《纺织染整工业水污染物排放标准》（GB4287-2012）表2 |  | pH值(无量纲） | 7.08 | 6～9 | 是
[5 empty] | 氨氮（mg/L） | 2.14 | 10 | 是
[5 empty] | 二氧化氯（mg/L） | ND(0.09) | 0.5 | 是
[5 empty] | 化学需氧量（mg/L） | 19.8 | 80 | 是
[5 empty] | 硫化物（mg/L） | ND(0.005) | 0.5 | 是
[5 empty] | 五日生化需氧量（mg/L） | 6.1 | 20 | 是
[5 empty] | 悬浮物（mg/L） | 8 | 50 | 是
[5 empty] | 总氮（mg/L） | 3.85 | 15 | 是
[5 empty] | 总磷（mg/L） | 0.15 | 0.5 | 是
[5 empty] | 色度（倍） | 4 | 50 | 是
|  |  | 《纺织染整工业水污染物排放标准》（GB4287-2012）修改单 |  | 总锑（mg/L） | 4.5×10-3 | 0.1 | 是
|  |  | 广东省地方标准《水污染物排放限值》（DB44/26-2001）第一时段一级标准 |  | 石油类（mg/L） | 0.12 | 5 | 是
[5 empty] | 铜（mg/L） | ND(0.01) | 0.5 | 是
南沙区 | 广州锦兴纺织漂染有限公司 | 总口处理后 | 《纺织染整工业水污染物排放标准》（GB4287-2012）+《水污染物排放限值》（DB44/26-2001）第二时段/一级标准 | 2016-10-25 | pH值(无量纲) | 7.09 | 6～9 | 是
[5 empty] | 氨氮(mg/L) | 1.14 | 10 | 是
[5 empty] | 苯胺类(mg/L) | 0.13 | 1 | 是
[5 empty] | 二氧化氯(mg/L） | 0.2 | 0.5 | 是
[5 empty] | 化学需氧量(mg/L） | 15.7 | 80 | 是
[5 empty] | 硫化物(mg/L） | ND(0.005) | 0.5 | 是
[5 empty] | 六价铬(mg/L） | ND(0.004) | 0.5 | 是
[5 empty] | 色度（倍） | 4 | 40 | 是
[5 empty] | 石油类(mg/L） | 0.17 | 5 | 是
[5 empty] | 五日生化需氧量(mg/L） | 4.8 | 20 | 是
[5 empty] | 悬浮物(mg/L） | 9 | 50 | 是
[5 empty] | 总氮(mg/L） | 4.35 | 15 | 是
[5 empty] | 总磷(mg/L） | 0.04 | 0.5 | 是
[5 empty] | 总锑(mg/L） | 3.8×10-3 | 0.1 | 是
[5 empty] | 总铜（mg/L） | ND(0.01) | 0.5 | 是
南沙区 | 互太（番禺）纺织印染有限公司 | 一期出水口 | 《纺织染整工业水污染物排放标准》（GB4287-2012）+广东省地方标准《水污染物排放限值》（DB44/26-2001）第一时段/ 一级标准 | 2016-10-19 | pH值(无量纲) | 6.89 | 6～9 | 是
[5 empty] | 氨氮(mg/L) | 0.381 | 10 | 是
[5 empty] | 苯胺类(mg/L) | 0.24 | 1 | 是
[5 empty] | 二氧化氯(mg/L） | 0.16 | 0.5 | 是
[5 empty] | 化学需氧量(mg/L） | 30.4 | 80 | 是
[5 empty] | 挥发酚(mg/L） | ND(0.0003) | 0.3 | 是
[5 empty] | 硫化物(mg/L） | ND(0.005) | 0.5 | 是
[5 empty] | 六价铬(mg/L） | ND(0.004) | 0.5 | 是
[5 empty] | 色度（倍） | 4 | 50 | 是
[5 empty] | 石油类(mg/L） | 0.07 | 5 | 是
[5 empty] | 五日生化需氧量(mg/L） | 9.5 | 20 | 是
[5 empty] | 硝基苯(mg/L） | ND(2×10-4) | 2 | 是
[5 empty] | 悬浮物(mg/L） | 9 | 50 | 是
[5 empty] | 总氮(mg/L） | 4.42 | 15 | 是
[5 empty] | 总磷(mg/L） | 0.22 | 0.5 | 是
[5 empty] | 总锑(mg/L) | 9.7×10-3 | 0.10 | 是
[5 empty] | 总铜（mg/L） | ND(0.01) | 0.5 | 是
|  | 二期出水口 | 《纺织染整工业水污染物排放标准》（GB4287-2012）+广东省地方标准《水污染物排放限值》（DB44/26-2001）第一时段/ 一级标准+纺织染整工业水污染物排放标准（GB4287-2012）修改单 | 2016-10-19 | pH值(无量纲) | 7.02 | 6～9 | 是
[5 empty] | 氨氮(mg/L) | 0.464 | 10 | 是
[5 empty] | 苯胺类(mg/L) | 0.21 | 1 | 是
[5 empty] | 二氧化氯(mg/L） | 0.12 | 0.5 | 是
[5 empty] | 化学需氧量(mg/L） | 24.4 | 80 | 是
[5 empty] | 挥发酚(mg/L） | ND(0.0003) | 0.3 | 是
[5 empty] | 硫化物(mg/L） | ND(0.005) | 0.5 | 是
[5 empty] | 六价铬(mg/L） | ND(0.004) | 0.5 | 是
[5 empty] | 色度（倍） | 4 | 50 | 是
[5 empty] | 石油类(mg/L） | 0.09 | 5 | 是
[5 empty] | 五日生化需氧量(mg/L） | 7.6 | 20 | 是
[5 empty] | 硝基苯(mg/L） | ND(2×10-4) | 2 | 是
[5 empty] | 悬浮物(mg/L） | 8 | 50 | 是
[5 empty] | 总氮(mg/L） | 4.98 | 15 | 是
[5 empty] | 总磷(mg/L） | 0.25 | 0.5 | 是
[5 empty] | 总锑(mg/L) | 4.7×10-3 | 0.10 | 是
[5 empty] | 总铜（mg/L） | ND(0.01) | 0.5 | 是
|  | 三期出水口 | 《纺织染整工业水污染物排放标准》（GB4287-2012）+广东省地方标准《水污染物排放限值》（DB44/26-2001）第二时段/ 一级标准+纺织染整工业水污染物排放标准（GB4287-2012）修改单 | 2016-10-19 | pH值(无量纲) | 7.08 | 6～9 | 是
[5 empty] | 氨氮(mg/L) | 0.5 | 10 | 是
[5 empty] | 苯胺类(mg/L) | 0.15 | 1 | 是
[5 empty] | 二氧化氯(mg/L） | 0.12 | 0.5 | 是
[5 empty] | 化学需氧量(mg/L） | 25.1 | 80 | 是
[5 empty] | 挥发酚(mg/L） | ND(0.003) | 0.3 | 是
[5 empty] | 硫化物(mg/L） | ND(0.005) | 0.5 | 是
[5 empty] | 六价铬(mg/L） | ND(0.004) | 0.5 | 是
[5 empty] | 色度（倍） | 4 | 40 | 是
[5 empty] | 石油类(mg/L） | 0.07 | 5 | 是
[5 empty] | 五日生化需氧量(mg/L） | 8.1 | 20 | 是
[5 empty] | 硝基苯(mg/L） | ND(2×10-4) | 2 | 是
[5 empty] | 悬浮物(mg/L） | 8 | 50 | 是
[5 empty] | 总氮(mg/L） | 5.25 | 15 | 是
[5 empty] | 总磷(mg/L） | 0.3 | 0.5 | 是
[5 empty] | 总锑(mg/L) | 2.8×10-3 | 0.10 | 是
[5 empty] | 总铜（mg/L） | ND(0.01) | 0.5 | 是
南沙区 | 名幸电子(广州南沙)有限公司 | 生活水处理后 | 《水污染物排放限值》（DB44/26-2001）第二时段三级标准 | 2016-10-14 | pH值(无量纲) | 6.94 | 6～9 | 是
[5 empty] | 氨氮(mg/L) | 0.036 | / | /
[5 empty] | 动植物油(mg/L） | 0.27 | 100 | 是
[5 empty] | 化学需氧量(mg/L） | ＜10 | 500 | 是
[5 empty] | 五日生化需氧量(mg/L） | 2.4 | 300 | 是
[5 empty] | 悬浮物(mg/L） | 8 | 400 | 是
[5 empty] | 总磷(mg/L） | 0.2 | / | /
|  | 一期高镍车间废水处理后 | 《电镀水污染物排放标准》（DB 44/1597-2015）表1现有项目水污染物排放限值及单位产品基准排水量及4.2.7条款+《水污染物排放限值》（DB44/26-2001）第二时段三级标准 |  | pH值(无量纲) | 6.78 | / | /
[5 empty] | 总镍(mg/L） | ND(0.01) | 0.5 | 是
|  | 总排口 |  |  | pH值(无量纲) | 7.13 | 6～9 | 是
[5 empty] | 氨氮(mg/L) | 1.96 | 30 | 是
[5 empty] | 氟化物(mg/L） | 0.2 | 20 | 是
[5 empty] | 总镉(mg/L） | ND(0.003) | 0.01 | 是
[5 empty] | 化学需氧量(mg/L） | 30.4 | 160 | 是
[5 empty] | 六价铬(mg/L） | ND(0.004) | 0.1 | 是
[5 empty] | 总锰(mg/L） | ND(0.02) | 5 | 是
[5 empty] | 总镍(mg/L） | 0.02 | 0.5 | 是
[5 empty] | 总铅(mg/L） | ND(0.05) | 0.1 | 是
[5 empty] | 石油类(mg/L） | 0.08 | 4 | 是
[5 empty] | 总铜（mg/L） | 0.18 | 1 | 是
[5 empty] | 五日生化需氧量(mg/L） | 8.8 | 300 | 是
[5 empty] | 总锌(mg/L） | ND(0.006) | 2 | 是
[5 empty] | 悬浮物(mg/L） | 14 | 60 | 是
[5 empty] | 总氮(mg/L） | 7.18 | 40 | 是
[5 empty] | 总铬(mg/L） | ND(0.01) | 0.5 | 是
[5 empty] | 总汞（mg/L） | 4.9×10-5 | 0.005 | 是
[5 empty] | 总磷(mg/L） | 0.37 | 2 | 是
[5 empty] | 总氰化物(mg/L） | ND(0.004) | 0.4 | 是
[5 empty] | 总砷(mg/L） | ND(0.01) | 0.5 | 是
增城市 | 增城市佳景棉纺织造有限公司 | 污水站处理后 | 《纺织染整工业水污染物排放标准》（GB4287-2012）+广东省地方标准《水污染物排放限值》（DB44/26-2001）第二时段一级标准+《纺织染整工业水污染物排放标准》（GB4287-2012）修改单 | 2016-10-19 | pH值（无量纲） | 7.11 | 6～9 | 是
[5 empty] | 氨氮（mg/L） | 0.351 | 10 | 是
[5 empty] | 苯胺类（mg/L） | 0.1 | 1 | 是
[5 empty] | 二氧化氯（mg/L） | 0.13 | 0.5 | 是
[5 empty] | 化学需氧量（mg/L） | 53.2 | 80 | 是
[5 empty] | 硫化物（mg/L） | ND(0.005) | 0.5 | 是
[5 empty] | 六价铬（mg/L） | ND(0.004) | 0.5 | 是
[5 empty] | 色度（倍） | 4 | 40 | 是
[5 empty] | 石油类（mg/L） | 0.12 | 5 | 是
[5 empty] | 总铜（mg/L） | ND(0.01) | 0.5 | 是
[5 empty] | 五日生化需氧量（mg/L） | 15.9 | 20 | 是
[5 empty] | 悬浮物（mg/L） | 9 | 50 | 是
[5 empty] | 总氮（mg/L） | 2.53 | 15 | 是
[5 empty] | 总磷（mg/L） | 0.22 | 0.5 | 是
[5 empty] | 总锑（mg/L） | 9.1×10-3 | 0.1 | 是
增城市 | 增城颖海染厂有限公司 | 污水站处理后 | 《纺织染整工业水污染物排放标准》（GB4287-2012）+《水污染物排放限值》（DB44/26-2001）第一时段一级标准+《纺织染整工业水污染物排放标准》（GB4287-2012）修改单 | 2016-10-14 | pH值（无量纲） | 7.11 | 6～9 | 是
[5 empty] | 氨氮（mg/L） | 5.98 | 10 | 是
[5 empty] | 苯胺类（mg/L） | 0.34 | 1 | 是
[5 empty] | 二氧化氯（mg/L） | 0.13 | 0.5 | 是
[5 empty] | 化学需氧量（mg/L） | 35.3 | 80 | 是
[5 empty] | 硫化物（mg/L） | ND(0.005) | 0.5 | 是
[5 empty] | 六价铬（mg/L） | ND(0.004) | 0.5 | 是
[5 empty] | 色度（倍） | 4 | 50 | 是
[5 empty] | 石油类（mg/L） | 0.05 | 5 | 是
[5 empty] | 总铜（mg/L） | ND(0.01) | 0.5 | 是
[5 empty] | 五日生化需氧量（mg/L） | 9.9 | 20 | 是
[5 empty] | 悬浮物（mg/L） | 8 | 50 | 是
[5 empty] | 总氮（mg/L） | 6.22 | 15 | 是
[5 empty] | 总磷（mg/L） | 0.21 | 0.5 | 是
[5 empty] | 总锑（mg/L） | 8.5×10-3 | 0.1 | 是
花都区 | 广州市花都福益染织有限公司 | 污染站处理后 | 《纺织染整工业水污染物排放标准》（GB4287-2012）表2现有企业水污染物排放浓度限值（直接排放）+《水污染物排放限值》（DB44/26-2001）第一时段/ 一级标准 | 2016-10-17 | pH值(无量纲) | 7.15 | 6～9 | 是
[5 empty] | 氨氮(mg/L) | 8.56 | 10 | 是
[5 empty] | 苯胺类(mg/L) | 0.65 | 1 | 是
[5 empty] | 二氧化氯(mg/L) | ND（0.09） | 0.5 | 是
[5 empty] | 化学需氧量(mg/L) | 59.8 | 80 | 是
[5 empty] | 六价铬(mg/L) | ND | 0.5 | 是
[5 empty] | 色度(倍) | 4 | 0.5 | 是
[5 empty] | 石油类(mg/L) | 0.05 | 50 | 是
[5 empty] | 五日生化需氧量(mg/L) | 17 | 5 | 是
[5 empty] | 悬浮物(mg/L) | 9 | 0.5 | 是
[5 empty] | 阴离子表面活性剂（mg/L） | 0.45 | 20 | 是
[5 empty] | 总氮(mg/L) | 8.84 | 50 | 是
[5 empty] | 总磷(mg/L) | 0.02 | 15 | 是
[5 empty] | 总锑(mg/L) | 1.3×10-3 | 0.5 | 是
[5 empty] | 铜(mg/L) | ND | 0.1 | 是
增城区 | 广州晖腾纺织有限公司 | 污水站处理后 | 《纺织染整工业水污染物排放标准》（GB4287-2012）+《水污染物排放限值》（DB44/26-2001）第一时段一级标准 | 2016-10-10 | pH值（无量纲） | 7.14 | 6～9 | 是
[5 empty] | 氨氮（mg/L） | 0.406 | 10 | 是
[5 empty] | 苯胺类（mg/L） | 0.08 | 1 | 是
[5 empty] | 二氧化氯（mg/L） | 0.1 | 0.5 | 是
[5 empty] | 化学需氧量（mg/L） | 16.7 | 80 | 是
[5 empty] | 硫化物（mg/L） | ND(0.005) | 0.5 | 是
[5 empty] | 六价铬（mg/L） | ND(0.004) | 0.5 | 是
[5 empty] | 色度（倍） | 4 | 50 | 是
[5 empty] | 石油类（mg/L） | 0.07 | 5 | 是
[5 empty] | 五日生化需氧量（mg/L） | 4.9 | 20 | 是
[5 empty] | 悬浮物（mg/L） | 9 | 50 | 是
[5 empty] | 总氮（mg/L） | 5.08 | 15 | 是
[5 empty] | 总磷（mg/L） | 0.11 | 0.5 | 是
[5 empty] | 总锑（mg/L） | 8.1×10-3 | 0.1 | 是
[5 empty] | 铜（mg/L） | ND(0.01) | 0.5 | 是
增城区 | 广州市华美牛奶公司增城奶牛分场 | 总排口 | 《水污染物排放限值》（DB44/26-2001）第二时段一级标准+《禽畜养殖业污染排放标准》（DB44/613-2009） | 2016-10-13 | pH值(无量纲) | 7.09 | 6～9 | 是
[5 empty] | 氨氮(mg/L) | 0.196 | 10 | 是
[5 empty] | 动植物油(mg/L） | 0.92 | 10 | 是
[5 empty] | 粪大肠菌群（个/L） | ＜10 | 10000 | 是
[5 empty] | 化学需氧量(mg/L） | 51.6 | 70 | 是
[5 empty] | 蛔虫卵（个/L） | ND | 2 | 是
[5 empty] | 五日生化需氧量(mg/L） | 18.2 | 20 | 是
[5 empty] | 悬浮物(mg/L） | 14 | 60 | 是
[5 empty] | 总氮(mg/L） | 1.52 | / | /
[5 empty] | 总磷(mg/L） | 0.06 | 0.5 | 是
花都区 | 广州市花都区祥发印染厂 | 停产
海珠区 | 广州珠江啤酒股份有限公司 | 搬迁
备注： ①结果中“ND”表示未检出，括号中数值为该项目检出限。
②可吸附有机卤素和蛔虫卵是分包项目，有中国广州分析测试中心完成。
③广州造纸股份有限公司（原广州威达高实业有限公司）与广州越威纸业有限公司为同一进水口和外排水口，中国石油化工股份有限公司广州分公司乙烯北沟排口污水回用无排水。