## 废水
附件1
广州市2017年国控企业污染源（废水重点）监督性监测结果（第二季度5月）
行政区 | 企业名称 | 监测点名称 | 执行标准名称 | 监测日期 | 监测项目名称（单位） | 污染物浓度 | 标准限值 | 是否达标 | 超标倍数
黄埔区 | 中国石油化工股份有限公司广州分公司 | 珠江排口处理后 | 《水污染物排放限值》（DB44/26第二时段/石油化工工业 二级标准 | 2017-04-24 | pH值(无量纲) | 7.12 | 6～9 | 是
[5 empty] | 氨氮(mg/L) | 0.612 | 40 | 是
[5 empty] | 苯胺类(mg/L) | ND(0.03) | 1.5 | 是
[5 empty] | 苯并（a）芘(mg/L) | ND(4×10-7) | 3e-05 | 是
[5 empty] | 化学需氧量(mg/L） | 33.6 | 120 | 是
[5 empty] | 挥发酚(mg/L） | 0.0014 | 0.5 | 是
[5 empty] | 硫化物（mg/L） | ND(0.005) | 1 | 是
[5 empty] | 色度（倍） | 8 | 60 | 是
[5 empty] | 石油类（mg/L） | ND(0.04) | 8 | 是
[5 empty] | 五日生化需氧量（mg/L） | 9.2 | 30 | 是
[5 empty] | 硝基苯(mg/L) | ND(1.7×10-4) | / | /
[5 empty] | 悬浮物（mg/L） | 8 | 100 | 是
[5 empty] | 总氮（mg/L） | 21.6 | / | /
[5 empty] | 总磷（mg/L） | 0.06 | 1 | 是
[5 empty] | 总氰化物(mg/L） | ND(0.004) | 0.4 | 是
[5 empty] | 总有机碳(TOC)(mg/L） | 10.3 | 30 | 是
|  | 西排洪沟 |  | 2017-04-24 | pH值(无量纲) | 7.11 | 6～9 | 是
[5 empty] | 氨氮(mg/L) | 0.56 | 40 | 是
[5 empty] | 苯胺类(mg/L) | ND(0.03) | 1.5 | 是
[5 empty] | 苯并（a）芘(mg/L) | ND(4×10-7) | 3e-05 | 是
[5 empty] | 化学需氧量(mg/L） | <10 | 120 | 是
[5 empty] | 挥发酚(mg/L） | 0.0012 | 0.5 | 是
[5 empty] | 硫化物（mg/L） | ND(0.005) | 1 | 是
[5 empty] | 色度（倍） | 8 | 60 | 是
[5 empty] | 石油类（mg/L） | ND(0.04) | 8 | 是
[5 empty] | 五日生化需氧量（mg/L） | 2 | 30 | 是
[5 empty] | 硝基苯(mg/L) | ND(1.7×10-4) | / | /
[5 empty] | 悬浮物（mg/L） | 8 | 100 | 是
[5 empty] | 总氮（mg/L） | 3.06 | / | /
[5 empty] | 总磷（mg/L） | 0.11 | 1 | 是
[5 empty] | 总氰化物(mg/L） | ND(0.004) | 0.4 | 是
[5 empty] | 总有机碳(TOC)(mg/L） | 2.1 | 30 | 是
|  | 动力口 | 《水污染物排放限值》（DB44/26-2001）第二时段/石油化工工业 二级标准 | 2017-04-24 | pH值(无量纲) | 7.09 | 6～9 | 是
[5 empty] | 氨氮(mg/L) | 0.21 | 40 | 是
[5 empty] | 苯胺类(mg/L) | ND(0.03) | 1.5
[5 empty] | 苯并（a）芘(mg/L) | ND(4×10-7) | 3e-05 | 是
[5 empty] | 化学需氧量(mg/L） | <10 | 120 | 是
[5 empty] | 挥发酚(mg/L） | 0.0007 | 0.5 | 是
[5 empty] | 硫化物（mg/L） | ND(0.005) | 1 | 是
[5 empty] | 色度（倍） | 8 | 60 | 是
[5 empty] | 石油类（mg/L） | 0.04 | 8 | 是
[5 empty] | 五日生化需氧量（mg/L） | 2.2 | 30 | 是
[5 empty] | 硝基苯(mg/L) | ND(1.7×10-4) | / | /
[5 empty] | 悬浮物（mg/L） | 9 | 100 | 是
[5 empty] | 总氮（mg/L） | 0.57 | / | /
[5 empty] | 总磷（mg/L） | 0.16 | 1 | 是
[5 empty] | 总氰化物(mg/L） | ND(0.004) | 0.4 | 是
[5 empty] | 总有机碳(TOC)(mg/L） | 2.5 | 30 | 是
|  | 东排洪沟 |  | 2017-04-24 | pH值(无量纲) | 7.1 | 6～9 | 是
[5 empty] | 氨氮(mg/L) | 1.82 | 40 | 是
[5 empty] | 苯胺类(mg/L) | ND(0.03) | 1.5 | 是
[5 empty] | 苯并（a）芘(mg/L) | ND(4×10-7) | 3e-05 | 是
[5 empty] | 化学需氧量(mg/L） | 11.4 | 120 | 是
[5 empty] | 挥发酚(mg/L） | 0.0017 | 0.5 | 是
[5 empty] | 硫化物（mg/L） | ND(0.005) | 1 | 是
[5 empty] | 色度（倍） | 8 | 60 | 是
[5 empty] | 石油类（mg/L） | 0.05 | 8 | 是
[5 empty] | 五日生化需氧量（mg/L） | 3 | 30 | 是
[5 empty] | 硝基苯(mg/L) | ND(1.7×10-4) | / | /
[5 empty] | 悬浮物（mg/L） | 8 | 100 | 是
[5 empty] | 总氮（mg/L） | 6.62 | / | /
[5 empty] | 总磷（mg/L） | 0.13 | 1 | 是
[5 empty] | 总氰化物(mg/L） | ND(0.004) | 0.4 | 是
[5 empty] | 总有机碳(TOC)(mg/L） | 2.8 | 30 | 是
|  | 南排洪沟 |  | 2017-04-24 | pH值(无量纲) | 7.11 | 6～9 | 是
[5 empty] | 氨氮(mg/L) | 1.28 | 40 | 是
[5 empty] | 苯胺类(mg/L) | ND(0.03) | 1.5 | 是
[5 empty] | 苯并芘(mg/L) | ND(4×10-7) | 3e-05 | 是
[5 empty] | 氟化物(mg/L） | 0.28 | 10 | 是
[5 empty] | 化学需氧量(mg/L） | 11.2 | 120 | 是
[5 empty] | 挥发酚(mg/L） | 0.0006 | 0.5 | 是
[5 empty] | 硫化物（mg/L） | ND(0.005) | 1 | 是
[5 empty] | 色度（倍） | 8 | 60 | 是
[5 empty] | 石油类（mg/L） | ND(0.04) | 8 | 是
[5 empty] | 五日生化需氧量（mg/L） | 2.9 | 30 | 是
[5 empty] | 硝基苯(mg/L) | ND(1.7×10-4) | / | /
[5 empty] | 悬浮物（mg/L） | 9 | 100 | 是
[5 empty] | 总氮（mg/L） | 4.7 | / | /
[5 empty] | 总磷（mg/L） | 0.13 | 1 | 是
[5 empty] | 总氰化物(mg/L） | ND(0.004) | 0.4 | 是
[5 empty] | 总砷(mg/L） | ND(0.01) | 0.5 | 是
南沙区 | 广州市宏杰达纸业有限公司 | 污水站处理后 | 化学需氧量、氨氮两项执行《制浆造纸工业水污染物排放标准》（GB3544-2008)的表3水污染物特别排放限值（制浆和造纸联合生产企业），pH值、色度、五日生化需氧量、悬浮物、总氮、总磷、可吸附有机卤素执行表2标准 | 2017-04-26 | pH值(无量纲) | 7.53 | 6～9 | 是
[5 empty] | 氨氮(mg/L) | 0.069 | 5 | 是
[5 empty] | 化学需氧量(mg/L） | ＜10 | 60 | 是
[5 empty] | 挥发酚(mg/L） | 0.0008 | / | /
[5 empty] | 可吸附有机卤素(mg/L） | 0.062 | 12 | 是
[5 empty] | 硫化物(mg/L） | ND(0.005) | / | /
[5 empty] | 色度(倍） | 4 | 50 | 是
[5 empty] | 石油类(mg/L） | ND(0.04) | / | /
[5 empty] | 五日生化需氧量(mg/L） | 2.8 | 20 | 是
[5 empty] | 悬浮物(mg/L） | 9 | 30 | 是
[5 empty] | 总氮(mg/L） | 2.44 | 12 | 是
[5 empty] | 总磷(mg/L） | ND(0.01) | 0.8 | 是
增城区 | 广州万利达纸制品有限公司 | 总口处理后 | 化学需氧量、氨氮两项执行《制浆造纸工业水污染物排放标准》（GB3544-2008)的表3水污染物特别排放限值（制浆和造纸联合生产企业），其它指标执行表2标准 + 广东省地方标准《水污染物排放限值》（DB44/26-2001）第二时段一级标准 | 2017-04-14 | pH值(无量纲) | 7.24 | 6～9 | 是
[5 empty] | 氨氮(mg/L) | 0.339 | 5 | 是
[5 empty] | 化学需氧量(mg/L） | 16.3 | 60 | 是
[5 empty] | 挥发酚(mg/L） | ND(0.0003) | 0.3 | 是
[5 empty] | 硫化物(mg/L） | ND(0.005) | 0.5 | 是
[5 empty] | 色度(倍） | 4 | 50 | 是
[5 empty] | 石油类(mg/L） | 0.04 | 5 | 是
[5 empty] | 五日生化需氧量(mg/L） | 4.7 | 20 | 是
[5 empty] | 悬浮物(mg/L） | 9 | 30 | 是
[5 empty] | 总氮(mg/L） | 2.78 | 12 | 是
[5 empty] | 可吸附有机卤素（AOX） （以Cl计）（µg/L） | 124 | 1200 | 是
[5 empty] | 总磷(mg/L） | 0.13 | 0.8 | 是
增城区 | 增城永耀纸制品有限公司 | 污水站处理后 | 化学需氧量、氨氮两项执行《制浆造纸工业水污染物排放标准》（GB3544-2008)的表3水污染物特别排放限值（制浆和造纸联合生产企业），其它指标执行表2标准 | 2017-04-14 | pH值(无量纲) | 7.27 | 6～9 | 是
[5 empty] | 氨氮(mg/L) | 0.691 | 5 | 是
[5 empty] | 化学需氧量(mg/L） | 18.5 | 60 | 是
[5 empty] | 挥发酚(mg/L） | 0.0019 | / | /
[5 empty] | 可吸附有机卤素(mg/L) | 0.098 | 12 | 是
[5 empty] | 硫化物(mg/L) | ND(0.005) | / | /
[5 empty] | 色度(倍） | 4 | 50 | 是
[5 empty] | 石油类(mg/L) | 0.1 | / | /
[5 empty] | 五日生化需氧量(mg/L） | 5.4 | 20 | 是
[5 empty] | 悬浮物(mg/L） | 8 | 30 | 是
[5 empty] | 总氮(mg/L） | 3.1 | 12 | 是
[5 empty] | 总磷(mg/L） | 0.14 | 0.8 | 是
黄埔区 | 广东南方碱业股份有限公司 | 废水总排口 | 《水污染物排放限值》（DB44/26-2001）第二时段/ 一级标准 | 2017-04-11 | pH值(无量纲) | 7.16 | 6～9 | 是
[5 empty] | 氨氮(mg/L) | 2.71 | 10 | 是
[5 empty] | 动植物油(mg/L) | ND(0.04) | 10 | 是
[5 empty] | 氟化物(mg/L) | 0.21 | 10 | 是
[5 empty] | 化学需氧量(mg/L） | 14 | 90 | 是
[5 empty] | 石油类（mg/L） | 0.06 | 5 | 是
[5 empty] | 五日生化需氧量（mg/L） | 4 | 20 | 是
[5 empty] | 悬浮物（mg/L） | 36 | 60 | 是
[5 empty] | 阴离子表面活性剂（mg/L） | 0.13 | 5 | 是
[5 empty] | 总氮（mg/L） | 14.5 | / | /
[5 empty] | 总汞(mg/L） | 1.58×10-4 | 0.05 | 是
[5 empty] | 总磷（mg/L） | ND(0.01) | 0.5 | 是
[5 empty] | 总砷（mg/L） | ND(0.01) | 0.5 | 是
南沙区 | 广州造纸股份有限公司 | 总排口 | 化学需氧量、氨氮两项执行《制浆造纸工业水污染物排放标准》（GB3544-2008)的表3水污染物特别排放限值（制浆和造纸联合生产企业），其它指标执行表2标准 | 2017-04-12 | pH值(无量纲) | 6.87 | 6～9 | 是
[5 empty] | 氨氮(mg/L) | 0.109 | 5 | 是
[5 empty] | 化学需氧量(mg/L） | 20.2 | 60 | 是
[5 empty] | 挥发酚(mg/L） | ND(0.0003) | / | /
[5 empty] | 硫化物（mg/L） | ND(0.005) | / | /
[5 empty] | 色度（倍） | 8 | 50 | 是
[5 empty] | 石油类（mg/L） | ND(0.04) | / | /
[5 empty] | 五日生化需氧量（mg/L） | 6 | 20 | 是
[5 empty] | 悬浮物（mg/L） | 13 | 30 | 是
[5 empty] | 总氮（mg/L） | 1.89 | 12 | 是
[5 empty] | 总磷（mg/L） | 0.33 | 0.8 | 是
[5 empty] | 可吸附有机卤素（AOX）（µg/L） | 210 | 12000 | 是
|  | 三公里排污口处理后 | 化学需氧量、氨氮两项执行《制浆造纸工业水污染物排放标准》（GB3544-2008)的表3水污染物特别排放限值（制浆和造纸联合生产企业），其它指标执行表2标准 | 2017-04-12 | pH值(无量纲) | 6.85 | 6～9 | 是
[5 empty] | 氨氮(mg/L) | 0.144 | 5 | 是
[5 empty] | 化学需氧量(mg/L） | 19.9 | 60 | 是
[5 empty] | 挥发酚(mg/L） | ND(0.0003) | / | /
[5 empty] | 硫化物（mg/L） | ND(0.005) | / | /
[5 empty] | 色度（倍） | 8 | 50 | 是
[5 empty] | 石油类（mg/L） | ND(0.04) | / | /
[5 empty] | 五日生化需氧量（mg/L） | 5.6 | 20 | 是
[5 empty] | 悬浮物（mg/L） | 12 | 30 | 是
[5 empty] | 总氮（mg/L） | 1.82 | 12 | 是
[5 empty] | 总磷（mg/L） | 0.22 | 0.8 | 是
[5 empty] | 可吸附有机卤素（AOX）（µg/L） | 222 | 12000 | 是
黄埔区 | 广州市添利电子科技有限公司 | 总口处理后 | 《电镀水污染物排放标准》（DB44/1597-2015)+《水污染物排放限值》（DB44/26-2001）第二时段一级标准 | 2017-04-19 | pH值(无量纲) | 7.25 | 6～9 | 是
[5 empty] | 氨氮(mg/L) | 0.454 | 15 | 是
[5 empty] | 氟化物(mg/L） | 0.23 | 10 | 是
[5 empty] | 化学需氧量(mg/L） | ＜10 | 80 | 是
[5 empty] | 六价铬(mg/L） | ND（0.004） | 0.1 | 是
[5 empty] | 石油类（mg/L） | 0.14 | 2 | 是
[5 empty] | 五日生化需氧量（mg/L） | 1.3 | 20 | 是
[5 empty] | 悬浮物（mg/L） | 9 | 30 | 是
[5 empty] | 总氮（mg/L） | 4.83 | 20 | 是
[5 empty] | 总镉(mg/L） | ND（0.003） | 0.01 | 是
[5 empty] | 总铬(mg/L） | ND（0.01） | 0.5 | 是
[5 empty] | 总汞(mg/L） | ND(9×10-6) | 0.005 | 是
[5 empty] | 总磷（mg/L） | 0.03 | 1 | 是
[5 empty] | 总镍(mg/L） | ND(0.01) | 0.5 | 是
[5 empty] | 总铅(mg/L） | ND（0.05） | 0.1 | 是
[5 empty] | 总氰化物(mg/L） | ND（0.004） | 0.2 | 是
[5 empty] | 总砷（mg/L） | ND(0.01) | 0.5 | 是
[5 empty] | 总铜（mg/L） | ND（0.01） | 0.5 | 是
[5 empty] | 总锌(mg/L） | 0.018 | 1 | 是
|  | 含镍废水车间3楼排放口 |  |  | pH值(无量纲) | 5.64 | / | /
[5 empty] | 总镍(mg/L） | ND(0.01) | 0.5 | 是
|  | 含镍废水车间4楼排放口 |  |  | pH值(无量纲) | 5.38 | / | /
[5 empty] | 总镍(mg/L） | ND(0.01) | 0.5 | 是
黄埔区 | 依利安达（广州）电子有限公司 | 西区总排口 | 《电镀水污染物排放标准》 （DB 44/1597-2015）表1现有项目水污染物排放限值及单位产品基准排水量（珠三角） | 2017-04-20 | pH值(无量纲) | 7.45 | 6～9 | 是
[5 empty] | 氨氮(mg/L) | 0.509 | 30 | 是
[5 empty] | 化学需氧量(mg/L） | <10 | 160 | 是
[5 empty] | 六价铬(mg/L） | ND(0.004) | 0.1 | 是
[5 empty] | 石油类(mg/L） | 0.07 | 4 | 是
[5 empty] | 五日生化需氧量(mg/L） | 2.4 | / | /
[5 empty] | 悬浮物(mg/L） | 8 | 60 | 是
[5 empty] | 总氮(mg/L） | 5.42 | 40 | 是
[5 empty] | 总镉(mg/L） | ND(0.003) | 0.01 | 是
[5 empty] | 总铬(mg/L） | ND(0.01) | 0.5 | 是
[5 empty] | 总汞(mg/L） | 1.6×10-5 | 0.005 | 是
[5 empty] | 总磷(mg/L） | 1.18 | 2 | 是
[5 empty] | 总镍(mg/L） | 0.02 | 0.5 | 是
[5 empty] | 总铅(mg/L） | ND(0.05) | 0.1 | 是
[5 empty] | 总氰化物(mg/L） | ND(0.004) | 0.4 | 是
|  |  | 广东省《水污染物排放限值》表1第一类污染物最高允许排放浓度 |  | 总砷(mg/L） | ND(0.01) | 0.5 | 是
|  |  | 《电镀水污染物排放标准》 （DB 44/1597-2015）表1现有项目水污染物排放限值及单位产品基准排水量（珠三角） |  | 总铜(mg/L） | 0.17 | 1 | 是
[5 empty] | 总锌(mg/L） | 0.011 | 2 | 是
|  | 东区总排口 | 《电镀水污染物排放标准》 （DB 44/1597-2015）表1现有项目水污染物排放限值及单位产品基准排水量（珠三角） |  | pH值(无量纲) | 7.2 | 6～9 | 是
[5 empty] | 氨氮(mg/L) | 0.167 | 30 | 是
[5 empty] | 化学需氧量(mg/L） | <10 | 160 | 是
[5 empty] | 六价铬(mg/L） | ND(0.004) | 0.1 | 是
[5 empty] | 石油类(mg/L） | ND(0.04) | 4 | 是
[5 empty] | 五日生化需氧量(mg/L） | 1.6 | / | /
[5 empty] | 悬浮物(mg/L） | 9 | 60 | 是
[5 empty] | 总氮(mg/L） | 2.7 | 40 | 是
[5 empty] | 总镉(mg/L） | ND(0.003) | 0.01 | 是
[5 empty] | 总铬(mg/L） | ND(0.01) | 0.5 | 是
[5 empty] | 总汞(mg/L） | ND(9×10-6) | 0.005 | 是
[5 empty] | 总磷(mg/L） | 0.04 | 2 | 是
[5 empty] | 总镍(mg/L） | ND(0.01) | 0.5 | 是
[5 empty] | 总铅(mg/L） | ND(0.05) | 0.1 | 是
[5 empty] | 总氰化物(mg/L） | ND(0.004) | 0.4 | 是
|  |  | 广东省《水污染物排放限值》表1第一类污染物最高允许排放浓度 |  | 总砷(mg/L） | ND(0.01) | 0.5 | 是
|  |  | 《电镀水污染物排放标准》 （DB 44/1597-2015）表1现有项目水污染物排放限值及单位产品基准排水量（珠三角） |  | 总铜(mg/L） | 0.23 | 1 | 是
[5 empty] | 总锌(mg/L） | 0.02 | 2 | 是
|  | 含镍废水车间排放口 | 《电镀水污染物排放标准》 （DB 44/1597-2015）表1现有项目水污染物排放限值及单位产品基准排水量（珠三角） |  | pH值(无量纲) | 4.75 | / | /
[5 empty] | 总镍(mg/L） | 0.02 | 0.5 | 是
南沙区 | 广州锦兴纺织漂染有限公司 | 总口处理后 | 《纺织染整工业水污染物排放标准》（GB4287-2012）+《水污染物排放限值》（DB44/26-2001）第二时段/一级标准 | 2017-04-19 | pH值(无量纲) | 7.51 | 6～9 | 是
[5 empty] | 氨氮(mg/L) | 0.356 | 10 | 是
[5 empty] | 苯胺类(mg/L) | 0.55 | 1 | 是
[5 empty] | 二氧化氯(mg/L） | 0.3 | 0.5 | 是
[5 empty] | 化学需氧量(mg/L） | 20.4 | 80 | 是
[5 empty] | 硫化物(mg/L） | ND(0.005) | 0.5 | 是
[5 empty] | 六价铬(mg/L） | ND(0.004) | 0.5 | 是
[5 empty] | 色度（倍） | 4 | 40 | 是
[5 empty] | 石油类(mg/L） | 0.05 | 5 | 是
[5 empty] | 五日生化需氧量(mg/L） | 5.8 | 20 | 是
[5 empty] | 悬浮物(mg/L） | 28 | 50 | 是
[5 empty] | 总氮(mg/L） | 4.26 | 15 | 是
[5 empty] | 总磷(mg/L） | 0.05 | 0.5 | 是
[5 empty] | 总锑(mg/L） | 9.2×10-3 | 0.1 | 是
[5 empty] | 总铜（mg/L） | ND(0.01) | 0.5 | 是
南沙区 | 互太（番禺）纺织印染有限公司 | 一期出水口 | 《纺织染整工业水污染物排放标准》（GB4287-2012）+广东省地方标准《水污染物排放限值》（DB44/26-2001）第一时段/ 一级标准+纺织染整工业水污染物排放标准（GB4287-2012）修改单 | 2017-04-11 | pH值(无量纲) | 8.02 | 6～9 | 是
[5 empty] | 氨氮(mg/L) | 0.072 | 10 | 是
[5 empty] | 苯胺类(mg/L) | 0.37 | 1 | 是
[5 empty] | 二氧化氯(mg/L） | 0.11 | 0.5 | 是
[5 empty] | 化学需氧量(mg/L） | 32.4 | 80 | 是
[5 empty] | 挥发酚(mg/L） | 0.0026 | 0.3 | 是
[5 empty] | 硫化物(mg/L） | ND(0.005) | 0.5 | 是
[5 empty] | 六价铬(mg/L） | ND(0.004) | 0.5 | 是
[5 empty] | 色度（倍） | 8 | 50 | 是
[5 empty] | 石油类(mg/L） | 0.06 | 5 | 是
[5 empty] | 五日生化需氧量(mg/L） | 9.6 | 20 | 是
[5 empty] | 硝基苯(mg/L） | ND(1.7×10-4) | 2 | 是
[5 empty] | 悬浮物(mg/L） | 8 | 50 | 是
[5 empty] | 总氮(mg/L） | 2.78 | 15 | 是
[5 empty] | 总磷(mg/L） | 0.06 | 0.5 | 是
[5 empty] | 总锑(mg/L) | 1.57×10-2 | 0.1 | 是
[5 empty] | 总铜（mg/L） | ND(0.01) | 0.5 | 是
|  | 二期出水口 | 《纺织染整工业水污染物排放标准》（GB4287-2012）+广东省地方标准《水污染物排放限值》（DB44/26-2001）第一时段/ 一级标准+纺织染整工业水污染物排放标准（GB4287-2012）修改单 | 2017-04-11 | pH值(无量纲) | 7.97 | 6～9 | 是
[5 empty] | 氨氮(mg/L) | 0.066 | 10 | 是
[5 empty] | 苯胺类(mg/L) | 0.31 | 1 | 是
[5 empty] | 二氧化氯(mg/L） | 0.14 | 0.5 | 是
[5 empty] | 化学需氧量(mg/L） | 34 | 80 | 是
[5 empty] | 挥发酚(mg/L） | ND(0.0003) | 0.3 | 是
[5 empty] | 硫化物(mg/L） | ND(0.005) | 0.5 | 是
[5 empty] | 六价铬(mg/L） | ND(0.004) | 0.5 | 是
[5 empty] | 色度（倍） | 8 | 50 | 是
[5 empty] | 石油类(mg/L） | ND(0.04) | 5 | 是
[5 empty] | 五日生化需氧量(mg/L） | 10.2 | 20 | 是
[5 empty] | 硝基苯(mg/L） | ND(1.7×10-4) | 2 | 是
[5 empty] | 悬浮物(mg/L） | 8 | 50 | 是
[5 empty] | 总氮(mg/L） | 5.3 | 15 | 是
[5 empty] | 总磷(mg/L） | 0.08 | 0.5 | 是
[5 empty] | 总锑(mg/L) | 1.46×10-2 | 0.1 | 是
[5 empty] | 总铜（mg/L） | ND(0.01) | 0.5 | 是
|  | 三期出水口 | 《纺织染整工业水污染物排放标准》（GB4287-2012）+广东省地方标准《水污染物排放限值》（DB44/26-2001）第二时段/ 一级标准+纺织染整工业水污染物排放标准（GB4287-2012）修改单 | 2017-04-11 | pH值(无量纲) | 8.05 | 6～9 | 是
[5 empty] | 氨氮(mg/L) | 0.092 | 10 | 是
[5 empty] | 苯胺类(mg/L) | 0.4 | 1 | 是
[5 empty] | 二氧化氯(mg/L） | 0.15 | 0.5 | 是
[5 empty] | 化学需氧量(mg/L） | 34.8 | 80 | 是
[5 empty] | 挥发酚(mg/L） | 0.0039 | 0.3 | 是
[5 empty] | 硫化物(mg/L） | ND(0.005) | 0.5 | 是
[5 empty] | 六价铬(mg/L） | ND(0.004) | 0.5 | 是
[5 empty] | 色度（倍） | 8 | 40 | 是
[5 empty] | 石油类(mg/L） | ND(0.04) | 5 | 是
[5 empty] | 五日生化需氧量(mg/L） | 10.8 | 20 | 是
[5 empty] | 硝基苯(mg/L） | ND(1.7×10-4) | 2 | 是
[5 empty] | 悬浮物(mg/L） | 9 | 50 | 是
[5 empty] | 总氮(mg/L） | 5.36 | 15 | 是
[5 empty] | 总磷(mg/L） | 0.04 | 0.5 | 是
[5 empty] | 总锑(mg/L) | 1.72×10-2 | 0.1 | 是
[5 empty] | 总铜（mg/L） | ND(0.01) | 0.5 | 是
南沙区 | 名幸电子(广州南沙)有限公司 | 生活水处理后 | 《水污染物排放限值》（DB44/26-2001）第二时段三级标准 | 2017-04-25 | pH值(无量纲) | 7.05 | 6～9 | 是
[5 empty] | 氨氮(mg/L) | 0.032 | / | /
[5 empty] | 动植物油(mg/L） | 0.05 | 100 | 是
[5 empty] | 化学需氧量(mg/L） | 10.5 | 500 | 是
[5 empty] | 五日生化需氧量(mg/L） | 2.9 | 300 | 是
[5 empty] | 悬浮物(mg/L） | 8 | 400 | 是
[5 empty] | 总磷(mg/L） | 0.22 | / | /
|  | 一期高镍车间废水处理后 | 《电镀水污染物排放标准》（DB 44/1597-2015）表1现有项目水污染物排放限值及单位产品基准排水量及4.2.7条款+《水污染物排放限值》（DB44/26-2001）第二时段三级标准 |  | pH值(无量纲) | 7.1 | / | /
[5 empty] | 总镍(mg/L） | ND(0.01) | 0.5 | 是
|  | 总排口 |  |  | pH值(无量纲) | 7.13 | 6～9 | 是
[5 empty] | 氨氮(mg/L) | 1.8 | 30 | 是
[5 empty] | 氟化物(mg/L） | 0.25 | 20 | 是
[5 empty] | 化学需氧量(mg/L） | 63.8 | 160 | 是
[5 empty] | 六价铬(mg/L） | ND(0.004) | 0.1 | 是
[5 empty] | 石油类(mg/L） | ND(0.04) | 4 | 是
[5 empty] | 五日生化需氧量(mg/L） | 16.1 | 300 | 是
[5 empty] | 悬浮物(mg/L） | 13 | 60 | 是
[5 empty] | 总氮(mg/L） | 2.17 | 40 | 是
[5 empty] | 总镉(mg/L） | ND(0.003) | 0.01 | 是
[5 empty] | 总铬(mg/L） | ND(0.01) | 0.5 | 是
[5 empty] | 总汞（mg/L） | ND(9×10-6) | 0.005 | 是
[5 empty] | 总磷(mg/L） | 0.33 | 2 | 是
[5 empty] | 总锰(mg/L） | ND(0.02) | 5 | 是
[5 empty] | 总镍(mg/L） | ND(0.01) | 0.5 | 是
[5 empty] | 总铅(mg/L） | ND(0.05) | 0.1 | 是
[5 empty] | 总氰化物(mg/L） | ND(0.004) | 0.4 | 是
[5 empty] | 总砷(mg/L） | ND(0.01) | 0.5 | 是
[5 empty] | 总铜（mg/L） | 0.26 | 1 | 是
[5 empty] | 总锌(mg/L） | ND(0.006) | 2 | 是
增城区 | 增城颖海染厂有限公司 | 污水站处理后 | 《纺织染整工业水污染物排放标准》（GB4287-2012）+《水污染物排放限值》（DB44/26-2001）第一时段一级标准+《纺织染整工业水污染物排放标准》（GB4287-2012）修改单 | 2017-04-26 | pH值（无量纲） | 7.45 | 6～9 | 是
[5 empty] | 氨氮（mg/L） | 2.72 | 10 | 是
[5 empty] | 苯胺类（mg/L） | 0.21 | 1 | 是
[5 empty] | 二氧化氯（mg/L） | ND(0.09) | 0.5 | 是
[5 empty] | 化学需氧量（mg/L） | 31.7 | 80 | 是
[5 empty] | 硫化物（mg/L） | ND(0.005) | 0.5 | 是
[5 empty] | 六价铬（mg/L） | ND(0.004) | 0.5 | 是
[5 empty] | 色度（倍） | 4 | 50 | 是
[5 empty] | 石油类（mg/L） | ND(0.04) | 5 | 是
[5 empty] | 总铜（mg/L） | ND(0.01) | 0.5 | 是
[5 empty] | 五日生化需氧量（mg/L） | 10.8 | 20 | 是
[5 empty] | 悬浮物（mg/L） | 8 | 50 | 是
[5 empty] | 总氮（mg/L） | 10.3 | 15 | 是
[5 empty] | 总磷（mg/L） | 0.46 | 0.5 | 是
[5 empty] | 总锑（mg/L） | 6.7×10-3 | 0.1 | 是
增城区 | 广州晖腾纺织有限公司 | 污水站处理后 | 《纺织染整工业水污染物排放标准》（GB4287-2012）+《水污染物排放限值》（DB44/26-2001）第一时段一级标准 | 2017-04-10 | pH值（无量纲） | 7.21 | 6～9 | 是
[5 empty] | 氨氮（mg/L） | 0.055 | 10 | 是
[5 empty] | 苯胺类（mg/L） | 0.06 | 1 | 是
[5 empty] | 二氧化氯（mg/L） | 0.14 | 0.5 | 是
[5 empty] | 化学需氧量（mg/L） | 12 | 80 | 是
[5 empty] | 硫化物（mg/L） | ND(0.005) | 0.5 | 是
[5 empty] | 六价铬（mg/L） | ND(0.004) | 0.5 | 是
[5 empty] | 色度（倍） | 4 | 50 | 是
[5 empty] | 石油类（mg/L） | 0.17 | 5 | 是
[5 empty] | 五日生化需氧量（mg/L） | 3.3 | 20 | 是
[5 empty] | 悬浮物（mg/L） | 8 | 50 | 是
[5 empty] | 总氮（mg/L） | 2.48 | 15 | 是
[5 empty] | 总磷（mg/L） | 0.19 | 0.5 | 是
[5 empty] | 总锑（mg/L） | 8.8×10-3 | 0.1 | 是
[5 empty] | 总铜（mg/L） | ND(0.01) | 0.5 | 是
增城区 | 广州市穗新牧业有限公司 | 总排放口 | 《水污染物排放限值》（DB44/26-2001）第二时段一级标准+《禽畜养殖业污染排放标准》（DB44/613-2009） | 2017-04-26 | pH值(无量纲) | 7.11 | 6～9 | 是
[5 empty] | 氨氮(mg/L) | 0.036 | 10 | 是
[5 empty] | 动植物油(mg/L） | 0.06 | 10 | 是
[5 empty] | 粪大肠菌群（个/L） | ＜10 | 10000 | 是
[5 empty] | 化学需氧量(mg/L） | 32.4 | 70 | 是
[5 empty] | 蛔虫卵（个/L） | ND | 2 | 是
[5 empty] | 五日生化需氧量(mg/L） | 10.7 | 20 | 是
[5 empty] | 悬浮物(mg/L） | 14 | 60 | 是
[5 empty] | 总氮(mg/L） | 0.63 | / | /
[5 empty] | 总磷(mg/L） | 0.12 | 0.5 | 是
海珠区 | 广州珠江啤酒股份有限公司 | 搬迁
花都区 | 广州市花都区祥发印染厂 | 停产
花都区 | 广州市粤华染整有限公司 | 停产
花都区 | 广州市花都威信染织有限公司 | 停产
增城区 | 增城市佳景棉纺织造有限公司 | 停产
花都区 | 广州市花都福益染织有限公司 | 停产
备注： ①结果中“ND”表示未检出，括号中数值为该项目检出限。
② 可吸附有机卤素、蛔虫卵项目是属于分包数据，由广州分析测试中心完成。
③广州越威纸业有限公司已取消废水外排水口，中国石油化工股份有限公司广州分公司乙烯北沟排口无排水。