## 废气
附件
广州市2017年国控企业污染源（废气重点）监督性监测结果（第二季度6月）
行政区 | 企业名称 | 监测点名称 | 执行标准名称 | 监测日期 | 监测项目名称（单位） | 污染物浓度 | 标准限值 | 是否达标 | 超标倍数
黄埔区 | 鞍钢联众（广州）不锈钢有限公司 | HAPL-ARP | 广东省《大气污染物排放限值》（DB4427-2001）第二时段二级标准 | 2017-05-26 | 氮氧化物（mg/m3） | 11 | 120 | 是
|  |  | 《轧钢工业大气污染物排放标准》（GB28665-2012）表2 |  | 氟化物（mg/m3） | 0.55 | 9 | 是
南沙区 | 广州珠江电力有限公司 | 3#锅炉处理后 | 《火电厂大气污染物排放标准》（GB13223-2011）表2大气污染物特别排放限值（燃煤锅炉） | 2017-05-25 | 二氧化硫(mg/m3) | 27 | 50 | 是
[5 empty] | 氮氧化物(mg/m3) | 42 | 100 | 是
[5 empty] | 汞(mg/m3) | ND(0.0025) | 0.03 | 是
荔湾区 | 广州发电厂有限公司 | 4#220t/h锅炉处理后 | 《火电厂大气污染物排放标准》（GB13223-2011）表2大气污染物特别排放限值（燃煤锅炉） | 2017-05-31 | 颗粒物（烟尘）(mg/m3) | / | 20 | /
[5 empty] | 二氧化硫（mg/m3） | 20 | 50 | 是
[5 empty] | 氮氧化物（mg/m3） | 13 | 100 | 是
[5 empty] | 汞及其化合物（mg/m3） | ND(0.0025) | 0.03 | 是
|  | 4#、5#220t/h锅炉烟囱排放口 |  |  | 林格曼黑度（级） | 0.5 | 1 | 是
备注： | ①结果中“ND”表示未检出，括号中数值为该项目检出限。
②本次监测为第二季度对鞍钢联众（广州）不锈钢有限公司和广州珠江电力有限公司的补充监测。