## 清远市2016年四季度生活垃圾填埋场监督性监测结果
清远市2017年第一季度生活垃圾填埋场监督性监测结果
序号 | 行政区 | 企业名称 | 污染源类别 | 执行标准名称 | 监测点名称 | 监测日期 | 监测项目名称 | 污染物排放浓度 | 标准限值 | 单位 | 是否超标 | 备注
1 | 清城区 | 清远市城乡环境卫生促进中心（原清远市青山城市生活垃圾卫生填埋场） | 生活垃圾填埋场/废水 | 《水污染物排放限值》（DB44/26-2001）第二时段二级标准 | 渗滤液处理后排放口 | 2017-02-21 | pH | 7.36 | 6~9 | (无量纲) | 否
|  |  |  | 《生活垃圾填埋场污染控制标准》（GB16889-2008） |  |  | 化学需氧量 | 10(L) | 100 | mg/L | 否
[7 empty] | 五日生化需氧量 | 0.5(L) | 30 | mg/L | 否
[7 empty] | 悬浮物 | 6 | 30 | mg/L | 否
[7 empty] | 色度 | 8 | 40 | 倍 | 否
[7 empty] | 氨氮 | 1.75 | 25 | mg/L | 否
[7 empty] | 总氮 | 3.82 | 40 | mg/L | 否
[7 empty] | 粪大肠菌群 | 100 | 10000 | 个/L | 否
[7 empty] | 六价铬 | 0.004(L) | 0.05 | mg/L | 否
[7 empty] | 汞 | 0.00011 | 0.001 | mg/L | 否
[7 empty] | 砷 | 0.0029 | 0.1 | mg/L | 否
[7 empty] | 总铬 | 0.01(L) | 0.1 | mg/L | 否
[7 empty] | 铅 | 0.005(L) | 0.1 | mg/L | 否
[7 empty] | 镉 | 0.0003(L) | 0.01 | mg/L | 否
[7 empty] | 总磷 | 0.03 | 3 | mg/L | 否
|  |  | 生活垃圾填埋场/废气 | 《恶臭污染物排放标准》（GB14554-1993） 二级新建标准 | 上风向 | 2017-02-21 | 臭气 | <10 | 20 | 无量纲 | 否
[5 empty] | 下风向1# |  | 臭气 | 15 | 20 | 无量纲 | 否
[5 empty] | 下风向2# |  | 臭气 | 14 | 20 | 无量纲 | 否
[5 empty] | 下风向3# |  | 臭气 | 13 | 20 | 无量纲 | 否
|  |  |  | 《生活垃圾填埋场污染控制标准》（GB 16889-2008）中的排放控制要求 | 上风向 | 2017-02-21 | 甲烷 | 3.05mg/m3 （折算体积分数为0.0004%） | 体积分数0.1% | - | 否
[5 empty] | 下风向1# |  | 甲烷 | 27.5mg/m3 （折算体积分数为0.0038%） | 体积分数0.1% | - | 否
[5 empty] | 下风向2# |  | 甲烷 | 17.0mg/m3 （折算体积分数为0.0024%） | 体积分数0.1% | - | 否
[5 empty] | 下风向3# |  | 甲烷 | 13.3mg/m3 （折算体积分数为0.0019%） | 体积分数0.1% | - | 否
2 | 清城区 | 清远市城乡环境卫生促进中心（原清远市青山城市生活垃圾卫生填埋场） | 生活垃圾填埋场/地下水 | 《地下水质量标准》(GB/T 14848-1993)Ⅳ类标准 | 垃圾场地下水化验室 | 2017-02-21 | pH | 7.33 | 5.5~9.0 | 无量纲 | 否
[7 empty] | 高锰酸盐指数 | 0.5(L) | 10 | mg/L | 否
[7 empty] | 六价铬 | 0.004(L) | 0.1 | mg/L | 否
[7 empty] | 汞 | 0.00004(L) | 0.001 | mg/L | 否
[7 empty] | 铅 | 0.005(L) | 0.1 | mg/L | 否
[7 empty] | 氨氮 | 0.025(L) | 0.5 | mg/L | 否
[7 empty] | 挥发酚 | 0.0003(L) | 0.01 | mg/L | 否
[7 empty] | 总大肠菌群 | 10 | 100 | 个/L | 否
[7 empty] | 硫酸盐 | 25.7 | 350 | mg/L | 否
[7 empty] | 硝酸盐 | 1.91 | 30 | mg/L | 否
[7 empty] | 亚硝酸盐 | 0.03(L) | 0.1 | mg/L | 否
[7 empty] | 氯化物 | 9.17 | 350 | mg/L | 否
[7 empty] | 氟化物 | 0.22 | 2 | mg/L | 否
[7 empty] | 氰化物 | 0.004(L) | 0.1 | mg/L | 否
[7 empty] | 总硬度 | 98 | 550 | mg/L | 否
[7 empty] | 砷 | 0.0028 | 0.05 | mg/L | 否
[7 empty] | 铜 | 0.003(L) | 1.5 | mg/L | 否
[7 empty] | 锌 | 0.012 | 5 | mg/L | 否
[7 empty] | 镉 | 0.0003(L) | 0.01 | mg/L | 否
[7 empty] | 铁 | 0.03(L) | 1.5 | mg/L | 否
[7 empty] | 锰 | 0.002 | 1 | mg/L | 否
|  |  |  | 《地下水质量标准》(GB/T 14848-1993)Ⅳ类标准 | 垃圾场地下水填埋区 | 2017-02-21 | pH | 7.52 | 5.5~9.0 | 无量纲 | 否
[7 empty] | 高锰酸盐指数 | 0.5(L) | 10 | mg/L | 否
[7 empty] | 六价铬 | 0.004(L) | 0.1 | mg/L | 否
[7 empty] | 汞 | 0.00004(L) | 0.001 | mg/L | 否
[7 empty] | 铅 | 0.005(L) | 0.1 | mg/L | 否
[7 empty] | 氨氮 | 0.025(L) | 0.5 | mg/L | 否
[7 empty] | 挥发酚 | 0.0003(L) | 0.01 | mg/L | 否
[7 empty] | 总大肠菌群 | 20 | 100 | 个/L | 否
[7 empty] | 硫酸盐 | 25.8 | 350 | mg/L | 否
[7 empty] | 硝酸盐 | 1.9 | 30 | mg/L | 否
[7 empty] | 亚硝酸盐 | 0.03(L) | 0.1 | mg/L | 否
[7 empty] | 氯化物 | 9.05 | 350 | mg/L | 否
[7 empty] | 氟化物 | 0.22 | 2 | mg/L | 否
[7 empty] | 氰化物 | 0.004(L) | 0.1 | mg/L | 否
[7 empty] | 总硬度 | 100 | 550 | mg/L | 否
[7 empty] | 砷 | 0.0032 | 0.05 | mg/L | 否
[7 empty] | 铜 | 0.003(L) | 1.5 | mg/L | 否
[7 empty] | 锌 | 0.014 | 5 | mg/L | 否
[7 empty] | 镉 | 0.0003(L) | 0.01 | mg/L | 否
[7 empty] | 铁 | 0.03(L) | 1.5 | mg/L | 否
[7 empty] | 锰 | 0.003 | 1 | mg/L | 否
3 | 清城区 | 清远市城乡环境卫生促进中心（原清远市青山城市生活垃圾卫生填埋场） | 生活垃圾填埋场/地下水 | 《地下水质量标准》(GB/T 14848-1993) Ⅳ类标准 | 垃圾场地下水办公室 | 2017-02-21 | pH | 7.48 | 5.5~9.0 | 无量纲 | 否
[7 empty] | 高锰酸盐指数 | 0.5(L) | 10 | mg/L | 否
[7 empty] | 六价铬 | 0.004(L) | 0.1 | mg/L | 否
[7 empty] | 汞 | 0.00004(L) | 0.001 | mg/L | 否
[7 empty] | 铅 | 0.005(L) | 0.1 | mg/L | 否
[7 empty] | 氨氮 | 0.025(L) | 0.5 | mg/L | 否
[7 empty] | 挥发酚 | 0.0003(L) | 0.01 | mg/L | 否
[7 empty] | 总大肠菌群 | 20 | 100 | 个/L | 否
[7 empty] | 硫酸盐 | 26.6 | 350 | mg/L | 否
[7 empty] | 硝酸盐 | 1.9 | 30 | mg/L | 否
[7 empty] | 亚硝酸盐 | 0.03(L) | 0.1 | mg/L | 否
[7 empty] | 氯化物 | 9.08 | 350 | mg/L | 否
[7 empty] | 氟化物 | 0.22 | 2 | mg/L | 否
[7 empty] | 氰化物 | 0.004(L) | 0.1 | mg/L | 否
[7 empty] | 总硬度 | 100 | 550 | mg/L | 否
[7 empty] | 砷 | 0.0032 | 0.05 | mg/L | 否
[7 empty] | 铜 | 0.003(L) | 1.5 | mg/L | 否
[7 empty] | 锌 | 0.018 | 5 | mg/L | 否
[7 empty] | 镉 | 0.0003(L) | 0.01 | mg/L | 否
[7 empty] | 铁 | 0.03(L) | 1.5 | mg/L | 否
[7 empty] | 锰 | 0.004 | 1 | mg/L | 否
|  |  |  | 《地下水质量标准》(GB/T 14848-1993) Ⅳ类标准 | 垃圾场地下水地磅 | 2017-02-21 | pH | 7.61 | 5.5~9.0 | 无量纲 | 否
[7 empty] | 高锰酸盐指数 | 0.8 | 10 | mg/L | 否
[7 empty] | 六价铬 | 0.004(L) | 0.1 | mg/L | 否
[7 empty] | 汞 | 0.00004(L) | 0.001 | mg/L | 否
[7 empty] | 铅 | 0.005(L) | 0.1 | mg/L | 否
[7 empty] | 氨氮 | 0.025(L) | 0.5 | mg/L | 否
[7 empty] | 挥发酚 | 0.0003(L) | 0.01 | mg/L | 否
[7 empty] | 总大肠菌群 | 10 | 100 | 个/L | 否
[7 empty] | 硫酸盐 | 25.9 | 350 | mg/L | 否
[7 empty] | 硝酸盐 | 1.89 | 30 | mg/L | 否
[7 empty] | 亚硝酸盐 | 0.03(L) | 0.1 | mg/L | 否
[7 empty] | 氯化物 | 9.03 | 350 | mg/L | 否
[7 empty] | 氟化物 | 0.22 | 2 | mg/L | 否
[7 empty] | 氰化物 | 0.004(L) | 0.1 | mg/L | 否
[7 empty] | 总硬度 | 100 | 550 | mg/L | 否
[7 empty] | 砷 | 0.003 | 0.05 | mg/L | 否
[7 empty] | 铜 | 0.003(L) | 1.5 | mg/L | 否
[7 empty] | 锌 | 0.014 | 5 | mg/L | 否
[7 empty] | 镉 | 0.0003(L) | 0.01 | mg/L | 否
[7 empty] | 铁 | 0.03(L) | 1.5 | mg/L | 否
[7 empty] | 锰 | 0.003 | 1 | mg/L | 否
4 | 清城区 | 清远市城乡环境卫生促进中心（原清远市青山城市生活垃圾卫生填埋场） | 生活垃圾填埋场/地下水 | 《地下水质量标准》(GB/T 14848-1993) Ⅳ类标准 | 垃圾场地下水加药房 | 2017-02-21 | pH | 7.47 | 5.5~9.0 | 无量纲 | 否
[7 empty] | 高锰酸盐指数 | 0.7 | 10 | mg/L | 否
[7 empty] | 六价铬 | 0.004(L) | 0.1 | mg/L | 否
[7 empty] | 汞 | 0.00004(L) | 0.001 | mg/L | 否
[7 empty] | 铅 | 0.005(L) | 0.1 | mg/L | 否
[7 empty] | 氨氮 | 0.025(L) | 0.5 | mg/L | 否
[7 empty] | 挥发酚 | 0.0003(L) | 0.01 | mg/L | 否
[7 empty] | 总大肠菌群 | 10 | 100 | 个/L | 否
[7 empty] | 硫酸盐 | 26.3 | 350 | mg/L | 否
[7 empty] | 硝酸盐 | 1.89 | 30 | mg/L | 否
[7 empty] | 亚硝酸盐 | 0.03(L) | 0.1 | mg/L | 否
[7 empty] | 氯化物 | 8.93 | 350 | mg/L | 否
[7 empty] | 氟化物 | 0.21 | 2 | mg/L | 否
[7 empty] | 氰化物 | 0.004(L) | 0.1 | mg/L | 否
[7 empty] | 总硬度 | 100 | 550 | mg/L | 否
[7 empty] | 砷 | 0.0032 | 0.05 | mg/L | 否
[7 empty] | 铜 | 0.003(L) | 1.5 | mg/L | 否
[7 empty] | 锌 | 0.015 | 5 | mg/L | 否
[7 empty] | 镉 | 0.0003(L) | 0.01 | mg/L | 否
[7 empty] | 铁 | 0.03(L) | 1.5 | mg/L | 否
[7 empty] | 锰 | 0.004 | 1 | mg/L | 否
备注：若监测值低于检测限，填报检测限后加“L”；未监测填写“—”。