## 废水重点7家
中山市2017年7月国控企业污染源（废水重点）监督性监测结果（8月报送，7家）
序号 | 行政区 | 企业名称 | 监测点名称 | 监测性质 | 执行标准名称 | 监测日期 | 监测项目名称（单位） |  | 污染物浓度 | 标准限值 | 是否达标 | 超标倍数 | 未监测原因 | 备注
1 | 神湾 | 中山市东大漂染有限公司 | 废水排放口 | 污染源监测 | 纺织染整工业水污染物排放标准(GB4287-2012) ，广东省地方标准《水污染物排放限值》(DB44/26-2001)，中环建书[2005]139号 | 2017-07-17 | BOD5 | (mg/L) | 18.3 | 20 | 达标 |  | --
[7 empty] | CODCr | (mg/L) | 99 | 60 | 超标 | 0.6 | --
[7 empty] | pH | (无量纲) | 7.7 | 6~9 | 达标 |  | --
[7 empty] | 氨氮 | (mg/L) | 3.02 | 10 | 达标 |  | --
[7 empty] | 苯胺类 | (mg/L) | 1.67 | 1 | 超标 | 0.7 | --
[7 empty] | 硫化物 | (mg/L) | 未检出 | 0.5 | 达标 |  | --
[7 empty] | 六价铬 | (mg/L) | 未检出 | 0.5 | 达标 |  | --
[7 empty] | 色度 | (倍) | 32 | 40 | 达标 |  | --
[7 empty] | 悬浮物 | (mg/L) | 9.9 | 50 | 达标 |  | --
[7 empty] | 总氮 | (mg/L) | 7.08 | 15 | 达标 |  | --
[7 empty] | 总磷 | (mg/L) | 0.55 | 0.5 | 超标 | 0.1 | --
[7 empty] | 锑 | (mg/L) | 0.0008 | 0.1 | 达标 |  | --
[7 empty] | 可吸附有机卤化物 | (mg/L) | 1.93 | 12 | 达标
[7 empty] | 二氧化氯 | (mg/L) | 未检出 | 0.5 | 达标 |  | --
2 | 大涌 | 中山市侨发实业有限公司 | 废水排放口 | 污染源监测 | 纺织染整工业水污染物排放标准(GB4287-2012)，广东省地方标准《水污染物排放限值》(DB44/26-2001) | 2017-07-17 | 氨氮 | (mg/L) | 0.435 | 10 | 达标 |  | --
[7 empty] | 苯胺类 | (mg/L) | 0.08 | 1 | 达标 |  | --
[7 empty] | 硫化物 | (mg/L) | 未检出 | 0.5 | 达标 |  | --
[7 empty] | 六价铬 | (mg/L) | 未检出 | 0.5 | 达标 |  | --
[7 empty] | 色度 | (倍) | 8 | 40 | 达标 |  | --
[7 empty] | 悬浮物 | (mg/L) | 7.4 | 50 | 达标 |  | --
[7 empty] | 总氮 | (mg/L) | 9.06 | 15 | 达标 |  | --
[7 empty] | 总磷 | (mg/L) | 0.1 | 0.5 | 达标 |  | --
[7 empty] | 锑 | (mg/L) | 0.0008 | 0.1 | 达标 |  | --
[7 empty] | 二氧化氯 | (mg/L) | 未检出 | 0.5 | 达标 |  | --
[7 empty] | pH值 | (无量纲) | 7.44 | 6～9 | 达标 |  | --
[7 empty] | 化学需氧量 | (mg/L) | 24 | 50 | 达标 |  | --
[7 empty] | 可吸附有机卤化物 | (mg/L) | 0.338 | 12 | 达标
[7 empty] | 五日生化需氧量 | (mg/L) | 5.9 | 20 | 达标 |  | --
3 | 大涌 | 中山市华星染织洗水有限公司 | 一期排放口 | 污染源监测 | 纺织染整工业水污染物排放标准(GB4287-2012) ，中环建书[2006]0034号 | 2017-07-18 | 氨氮 | (mg/L) | 0.171 | 10 | 达标 |  | --
[7 empty] | 苯胺类 | (mg/L) | 0.22 | 1 | 达标 |  | --
[7 empty] | 硫化物 | (mg/L) | 未检出 | 0.5 | 达标 |  | --
[7 empty] | 六价铬 | (mg/L) | 未检出 | 0.5 | 达标 |  | --
[7 empty] | 色度 | (倍) | 8 | 50 | 达标 |  | --
[7 empty] | 悬浮物 | (mg/L) | 7.1 | 50 | 达标 |  | --
[7 empty] | 总氮 | (mg/L) | 2.45 | 15 | 达标 |  | --
[7 empty] | 总磷 | (mg/L) | 0.11 | 0.5 | 达标 |  | --
[7 empty] | 锑 | (mg/L) | 0.0006 | 0.1 | 达标 |  | --
[7 empty] | 二氧化氯 | (mg/L) | 未检出 | 0.5 | 达标 |  | --
[7 empty] | pH值 | (无量纲) | 7.71 | 6～9 | 达标 |  | --
[7 empty] | 化学需氧量 | (mg/L) | 31 | 50 | 达标 |  | --
[7 empty] | 五日生化需氧量 | (mg/L) | 7.9 | 20 | 达标
[7 empty] | 可吸附有机卤化物 | (mg/L) | 0.743 | 12 | 达标 |  | --
4 | 沙溪 | 中山联合鸿兴造纸有限公司 | 生产废水排放口 | 污染源监测 | 《制浆造纸工业水污染物排放标准》（GB3544-2008）,中环建书[2012]0023号 | 2017-07-18 | pH值 | (无量纲) | 6.5 | 6～9 | 达标 |  | --
[7 empty] | 氨氮 | (mg/L) | 0.725 | 5 | 达标 |  | --
[7 empty] | 化学需氧量 | (mg/L) | 13 | 50 | 达标 |  | --
[7 empty] | 色度 | (倍) | 32 | 50 | 达标 |  | --
[7 empty] | 五日生化需氧量 | (mg/L) | 6.4 | 20 | 达标 |  | --
[7 empty] | 悬浮物 | (mg/L) | 11.3 | 30 | 达标 |  | --
[7 empty] | 总氮 | (mg/L) | 4.82 | 12 | 达标 |  | --
[7 empty] | 可吸附有机卤化物 | (mg/L) | 0.33 | 12 | 达标 |  | --
[7 empty] | 总磷 | (mg/L) | 0.07 | 0.8 | 达标 |  | --
5 | 三角 | 民森（中山）纺织印染有限公司 | 生产废水排放口 | 污染源监测 | 纺织染整工业水污染物排放标准(GB4287-2012)，广东省地方标准《水污染物排放限值》(DB44/26-2001) | 2017-07-17 | 氨氮 | (mg/L) | 0.287 | 10 | 达标 |  | --
[7 empty] | 苯胺类 | (mg/L) | 0.54 | 1 | 达标 |  | --
[7 empty] | 硫化物 | (mg/L) | 未检出 | 0.5 | 达标 |  | --
[7 empty] | 六价铬 | (mg/L) | 未检出 | 0.5 | 达标 |  | --
[7 empty] | 色度 | (倍) | 32 | 40 | 达标 |  | --
[7 empty] | 悬浮物 | (mg/L) | 13.9 | 50 | 达标 |  | --
[7 empty] | 总氮 | (mg/L) | 8.46 | 15 | 达标 |  | --
[7 empty] | 总磷 | (mg/L) | 0.12 | 0.5 | 达标 |  | --
[7 empty] | 锑 | (mg/L) | 0.0038 | 0.1 | 达标 |  | --
[7 empty] | 二氧化氯 | (mg/L) | 未检出 | 0.5 | 达标 |  | --
[7 empty] | pH值 | (无量纲) | 7.06 | 6～9 | 达标 |  | --
[7 empty] | 化学需氧量 | (mg/L) | 56 | 80 | 达标 |  | --
[7 empty] | 可吸附有机卤化物 | (mg/L) | 0.908 | 12 | 达标
[7 empty] | 五日生化需氧量 | (mg/L) | 13.5 | 20 | 达标 |  | --
6 | 三角 | 广东依顿电子科技股份有限公司 | 生产废水排放口 | 污染源监测 | 《电镀污染物排放标准》GB 21900-2008，广东省地方标准《水污染物排放限值》(DB44/26-2001) | 2017-07-18 | 化学需氧量 | (mg/L) | 19 | 80 | 达标 |  | --
| 三角 | [5 empty] | pH值 | (无量纲) | 7.62 | 6~9 | 达标 |  | --
[7 empty] | 氨氮 | (mg/L) | 1.3 | 15 | 达标 |  | --
[7 empty] | 氟化物 | (mg/L) | 0.213 | 10 | 达标 |  | --
[7 empty] | 镉 | (mg/L) | 未检出 | 0.01 | 达标 |  | --
[7 empty] | 汞 | (mg/L) | 0.00032 | 0.005 | 达标 |  | --
[7 empty] | 六价铬 | (mg/L) | 未检出 | 0.1 | 达标 |  | --
[7 empty] | 镍 | (mg/L) | 未检出 | 0.5 | 达标 |  | --
[7 empty] | 铅 | (mg/L) | 未检出 | 0.1 | 达标 |  | --
[7 empty] | 砷 | (mg/L) | 未检出 | 0.5 | 达标 |  | --
[7 empty] | 石油类 | (mg/L) | 0.06 | 2 | 达标 |  | --
[7 empty] | 铁 | (mg/L) | 0.093 | 2 | 达标 |  | --
[7 empty] | 铜 | (mg/L) | 0.022 | 0.5 | 达标 |  | --
[7 empty] | 锌 | (mg/L) | 未检出 | 1 | 达标 |  | --
[7 empty] | 悬浮物 | (mg/L) | 4.9 | 30 | 达标 |  | --
[7 empty] | 总氮 | (mg/L) | 12 | 20 | 达标 |  | --
[7 empty] | 总铬 | (mg/L) | 未检出 | 0.5 | 达标 |  | --
[7 empty] | 总磷 | (mg/L) | 0.41 | 1 | 达标 |  | --
[7 empty] | 总氰化物 | (mg/L) | 未检出 | 0.2 | 达标 |  | --
[7 empty] | 铝 | (mg/L) | 0.046 | 2 | 达标 |  | --
[7 empty] | 银 | (mg/L) | 未检出 | 0.1 | 达标 |  | --
| 三角 |  | 含镍废水处理后排放口 |  |  |  | 镍 | (mg/L) | 未检出 | 0.5 | 达标 |  | --
7 | 三角 | 中山国泰染整有限公司 | 生产废水排放口 | 污染源监测 | 纺织染整工业水污染物排放标准(GB4287-2012)，广东省地方标准《水污染物排放限值》(DB44/26-2001) | 2017-07-17 | 氨氮 | (mg/L) | 0.356 | 10 | 达标 |  | --
[7 empty] | 苯胺类 | (mg/L) | 0.38 | 1 | 达标 |  | --
[7 empty] | 硫化物 | (mg/L) | 未检出 | 0.5 | 达标 |  | --
[7 empty] | 六价铬 | (mg/L) | 未检出 | 0.5 | 达标 |  | --
[7 empty] | 色度 | (倍) | 16 | 40 | 达标 |  | --
[7 empty] | 悬浮物 | (mg/L) | 7.5 | 50 | 达标 |  | --
[7 empty] | 总氮 | (mg/L) | 6.47 | 15 | 达标 |  | --
[7 empty] | 总磷 | (mg/L) | 0.1 | 0.5 | 达标 |  | --
[7 empty] | 锑 | (mg/L) | 0.0048 | 0.1 | 达标 |  | --
[7 empty] | 二氧化氯 | (mg/L) | 未检出 | 0.5 | 达标 |  | --
[7 empty] | pH值 | (无量纲) | 7.92 | 6～9 | 达标 |  | --
[7 empty] | 化学需氧量 | (mg/L) | 36 | 60 | 达标 |  | --
[7 empty] | 可吸附有机卤化物 | (mg/L) | 0.493 | 12 | 达标
[7 empty] | 五日生化需氧量 | (mg/L) | 9.6 | 20 | 达标 |  | --
| 经办： |  | 审核： |  |  |  | 签发： |  |  |  | 日期：

## 污水厂6家
中山市2017年7月国控企业污染源（污水厂）监督性监测结果（8月报送，6家）
序号 | 行政区 | 企业名称 | 监测点名称 | 监测性质 | 执行标准名称 | 监测日期 | 监测项目名称（单位） |  | 污染物浓度 | 标准限值 | 是否达标 | 超标倍数 | 未监测原因 | 备注
1 | 民众 | 中山市海蓝水资源开发有限公司(中山市中拓凯蓝实业有限公司) | 生产废水排放口 | 污染源监测 | 纺织染整工业水污染物排放标准（GB4287-2012） | 2017-07-17 | 氨氮 | (mg/L) | 0.245 | 10 | 达标 |  | --
[7 empty] | 苯胺类 | (mg/L) | 0.96 | 1 | 达标 |  | --
[7 empty] | 硫化物 | (mg/L) | 未检出 | 0.5 | 达标 |  | --
[7 empty] | 六价铬 | (mg/L) | 未检出 | 0.5 | 达标 |  | --
[7 empty] | 色度 | (倍) | 32 | 50 | 达标 |  | --
[7 empty] | 悬浮物 | (mg/L) | 9.5 | 50 | 达标 |  | --
[7 empty] | 总氮 | (mg/L) | 10.9 | 15 | 达标 |  | --
[7 empty] | 总磷 | (mg/L) | 0.07 | 0.5 | 达标 |  | --
[7 empty] | 锑 | (mg/L) | 0.0098 | 0.1 | 达标 |  | --
[7 empty] | 二氧化氯 | (mg/L) | 未检出 | 0.5 | 达标 |  | --
[7 empty] | pH值 | (无量纲) | 7.86 | 6～9 | 达标 |  | --
[7 empty] | 化学需氧量 | (mg/L) | 62 | 80 | 达标 |  | --
[7 empty] | 可吸附有机卤化物 | (mg/L) | 0.724 | 12 | 达标 |  | --
[7 empty] | 五日生化需氧量 | (mg/L) | 11.1 | 20 | 达标 |  | --
2 | 神湾 | 中山基石污水处理有限公司 | 废水排放口 | 污染源监测 | 纺织染整工业水污染物排放标准(GB4287-2012) | 2017-07-17 | 氨氮 | (mg/L) | 0.113 | 10 | 达标 |  | --
[7 empty] | 苯胺类 | (mg/L) | 0.22 | 1 | 达标 |  | --
[7 empty] | 硫化物 | (mg/L) | 未检出 | 0.5 | 达标 |  | --
[7 empty] | 六价铬 | (mg/L) | 未检出 | 0.5 | 达标 |  | --
[7 empty] | 色度 | (倍) | 16 | 50 | 达标 |  | --
[7 empty] | 悬浮物 | (mg/L) | 9.3 | 50 | 达标 |  | --
[7 empty] | 总氮 | (mg/L) | 2.51 | 15 | 达标 |  | --
[7 empty] | 总磷 | (mg/L) | 0.02 | 0.5 | 达标 |  | --
[7 empty] | 锑 | (mg/L) | 0.0046 | 0.1 | 达标 |  | --
[7 empty] | 二氧化氯 | (mg/L) | 未检出 | 0.5 | 达标 |  | --
[7 empty] | pH值 | (无量纲) | 8.24 | 6～9 | 达标 |  | --
[7 empty] | 化学需氧量 | (mg/L) | 31 | 80 | 达标 |  | --
[7 empty] | 可吸附有机卤化物 | (mg/L) | 0.456 | 12 | 达标 |  | --
[7 empty] | 五日生化需氧量 | (mg/L) | 8.2 | 20 | 达标 |  | --
3 | 三角 | 中山市三角镇高平污水处理有限公司 | 生产废水排放口 | 污染源监测 | 广东省地方标准《电镀水污染物排放标准》(DB 44/1579-2015)，广东省地方标准《水污染物排放限值》（DB44/26-2001） | 2017-07-18 | CODCr | (mg/L) | 6 | 80 | 达标 |  | --
[7 empty] | pH | (无量纲) | 8.06 | 6~9 | 达标 |  | --
[7 empty] | 氨氮 | (mg/L) | 0.071 | 15 | 达标 |  | --
[7 empty] | 氟化物 | (mg/L) | 0.244 | 10 | 达标 |  | --
[7 empty] | 镉 | (mg/L) | 未检出 | 0.01 | 达标 |  | --
[7 empty] | 汞 | (mg/L) | 未检出 | 0.005 | 达标 |  | --
[7 empty] | 六价铬 | (mg/L) | 未检出 | 0.1 | 达标 |  | --
[7 empty] | 镍 | (mg/L) | 未检出 | 0.5 | 达标 |  | --
[7 empty] | 铅 | (mg/L) | 未检出 | 0.1 | 达标 |  | --
[7 empty] | 砷 | (mg/L) | 0.0006 | 0.5 | 达标 |  | --
[7 empty] | 石油类 | (mg/L) | 0.09 | 2 | 达标 |  | --
[7 empty] | 铁 | (mg/L) | 未检出 | 2 | 达标 |  | --
[7 empty] | 铜 | (mg/L) | 未检出 | 0.5 | 达标 |  | --
[7 empty] | 锌 | (mg/L) | 未检出 | 1 | 达标 |  | --
[7 empty] | 悬浮物 | (mg/L) | 7.3 | 30 | 达标 |  | --
[7 empty] | 总氮 | (mg/L) | 1.94 | 20 | 达标 |  | --
[7 empty] | 总铬 | (mg/L) | 未检出 | 0.5 | 达标 |  | --
[7 empty] | 总磷 | (mg/L) | 0.14 | 1 | 达标 |  | --
[7 empty] | 总氰化物 | (mg/L) | 未检出 | 0.2 | 达标 |  | --
[7 empty] | 铝 | (mg/L) | 0.097 | 2 | 达标 |  | --
[7 empty] | 银 | (mg/L) | 未检出 | 0.1 | 达标 |  | --
|  |  | 含镍废水处理后排放口 |  |  |  | 镍 | (mg/L) | 未检出 | 0.5 | 达标 |  | --
|  |  | 含铬废水处理后排放口 |  |  |  | 六价铬 | (mg/L) | 未检出 | 0.1 | 达标 |  | --
[7 empty] | 总铬 | (mg/L) | 0.015 | 0.5 | 达标 |  | --
4 | 小榄 | 中山市小榄镇新悦成线路版污水处理厂 | 生产废水排放口 | 污染源监测 | 《电镀污染物排放标准》GB 21900-2008， 广东省地方标准《水污染物排放限值》（DB44/26-2001） | 2017-07-19 | CODCr | (mg/L) | 22 | 80 | 达标 |  | --
|  |  | 生产废水排放口 |  |  |  | pH | (无量纲) | 7.43 | 6~9 | 达标 |  | --
|  |  | 生产废水排放口 |  |  |  | 氨氮 | (mg/L) | 未检出 | 8 | 达标 |  | --
[7 empty] | 氟化物 | (mg/L) | 0.111 | 10 | 达标 |  | --
|  |  | 生产废水排放口 |  |  |  | 镉 | (mg/L) | 未检出 | 0.01 | 达标 |  | --
|  |  | 生产废水排放口 |  |  |  | 汞 | (mg/L) | 未检出 | 0.005 | 达标 |  | --
|  |  | 生产废水排放口 |  |  |  | 六价铬 | (mg/L) | 未检出 | 0.1 | 达标 |  | --
|  |  | 生产废水排放口 |  |  |  | 镍 | (mg/L) | 0.061 | 0.5 | 达标 |  | --
|  |  | 生产废水排放口 |  |  |  | 铅 | (mg/L) | 未检出 | 0.1 | 达标 |  | --
|  |  | 生产废水排放口 |  |  |  | 砷 | (mg/L) | 0.0006 | 0.5 | 达标 |  | --
|  |  | 生产废水排放口 |  |  |  | 石油类 | (mg/L) | 0.02 | 2 | 达标 |  | --
|  |  | 生产废水排放口 |  |  |  | 铁 | (mg/L) | 0.278 | 2 | 达标 |  | --
|  |  | 生产废水排放口 |  |  |  | 铜 | (mg/L) | 0.029 | 0.5 | 达标 |  | --
|  |  | 生产废水排放口 |  |  |  | 锌 | (mg/L) | 未检出 | 1 | 达标 |  | --
|  |  | 生产废水排放口 |  |  |  | 悬浮物 | (mg/L) | 6.4 | 30 | 达标 |  | --
|  |  | 生产废水排放口 |  |  |  | 总氮 | (mg/L) | 8.58 | 20 | 达标 |  | --
|  |  | 生产废水排放口 |  |  |  | 总铬 | (mg/L) | 未检出 | 0.5 | 达标 |  | --
|  |  | 生产废水排放口 |  |  |  | 总磷 | (mg/L) | 0.05 | 1 | 达标 |  | --
|  |  | 生产废水排放口 |  |  |  | 总氰化物 | (mg/L) | 未检出 | 0.2 | 达标 |  | --
[7 empty] | 铝 | (mg/L) | 0.053 | 2 | 达标 |  | --
[7 empty] | 银 | (mg/L) | 未检出 | 0.1 | 达标 |  | --
5 | 小榄 | 中山市龙山污水处理有限公司 | 铬排放口 | 污染源监测 | 广东省地方标准《电镀水污染物排放标准》(DB 44/1579-2015) ,广东省地方标准《水污染物排放限值》(DB44/26-2001) | 2017-07-20 | 六价铬 | (mg/L) | 0.1 | 0.1 | 达标 |  | --
[7 empty] | 总铬 | (mg/L) | 0.5 | 0.5 | 达标 |  | --
|  |  | 镍排放口 |  |  |  | 镍 | (mg/L) | 未检出 | 0.5 | 达标 |  | --
|  |  | 生产废水排放口 |  |  |  | CODCr | (mg/L) | 6 | 80 | 达标 |  | --
[7 empty] | pH | (无量纲) | 7.39 | 6~9 | 达标 |  | --
[7 empty] | 氨氮 | (mg/L) | 未检出 | 15 | 达标 |  | --
[7 empty] | 氟化物 | (mg/L) | 0.14 | 10 | 达标 |  | --
[7 empty] | 镉 | (mg/L) | 未检出 | 0.01 | 达标 |  | --
[7 empty] | 汞 | (mg/L) | 未检出 | 0.005 | 达标 |  | --
[7 empty] | 六价铬 | (mg/L) | 未检出 | 0.1 | 达标 |  | --
[7 empty] | 镍 | (mg/L) | 未检出 | 0.5 | 达标 |  | --
[7 empty] | 铅 | (mg/L) | 未检出 | 0.1 | 达标 |  | --
[7 empty] | 砷 | (mg/L) | 0.0004 | 0.5 | 达标 |  | --
[7 empty] | 石油类 | (mg/L) | 0.09 | 2 | 达标 |  | --
[7 empty] | 铜 | (mg/L) | 未检出 | 0.5 | 达标 |  | --
[7 empty] | 锌 | (mg/L) | 未检出 | 1 | 达标 |  | --
[7 empty] | 悬浮物 | (mg/L) | 5.3 | 30 | 达标 |  | --
[7 empty] | 总氮 | (mg/L) | 1.93 | 20 | 达标 |  | --
[7 empty] | 总铬 | (mg/L) | 未检出 | 0.5 | 达标 |  | --
[7 empty] | 总磷 | (mg/L) | 0.03 | 1 | 达标 |  | --
[7 empty] | 总氰化物 | (mg/L) | 未检出 | 0.2 | 达标 |  | --
[7 empty] | 铁 | (mg/L) | 未检出 | 2 | 达标 |  | --
[7 empty] | 铝 | (mg/L) | 0.032 | 2 | 达标 |  | --
[7 empty] | 银 | (mg/L) | 未检出 | 0.1 | 达标 |  | --
6 | 三角 | 中山市高平织染水处理有限公司 | 生产废水排放口 | 污染源监测 | 《纺织染整工业水污染物排放标准》(GB4287-2012) | 2017-07-17 | BOD5 | (mg/L) | 11.7 | 20 | 达标 |  | --
[7 empty] | CODCr | (mg/L) | 43 | 80 | 达标 |  | --
[7 empty] | pH | (无量纲) | 6.94 | 6~9 | 达标 |  | --
[7 empty] | 氨氮 | (mg/L) | 1.85 | 10 | 达标 |  | --
[7 empty] | 苯胺类 | (mg/L) | 0.5 | 1 | 达标 |  | --
[7 empty] | 硫化物 | (mg/L) | 未检出 | 0.5 | 达标 |  | --
[7 empty] | 六价铬 | (mg/L) | 未检出 | 0.5 | 达标 |  | --
[7 empty] | 色度 | (倍) | 8 | 50 | 达标 |  | --
[7 empty] | 悬浮物 | (mg/L) | 8.1 | 50 | 达标 |  | --
[7 empty] | 总氮 | (mg/L) | 4.12 | 15 | 达标 |  | --
[7 empty] | 总磷 | (mg/L) | 0.21 | 0.5 | 达标 |  | --
[7 empty] | 锑 | (mg/L) | 0.0039 | 0.1 | 达标 |  | --
[7 empty] | 可吸附有机卤化物 | (mg/L) | 0.696 | 12 | 达标 |  | --
[7 empty] | 二氧化氯 | (mg/L) | 未检出 | 0.5 | 达标 |  | --
| 经办： |  | 审核： |  |  |  | 签发： |  |  |  | 日期：

## 危废废水3家
中山市2017年7月国控企业污染源（危废废水）监督性监测结果（8月报送，3家）
序号 | 行政区 | 企业名称 | 监测点名称 | 监测性质 | 执行标准名称 | 监测日期 | 监测项目名称（单位） |  | 污染物浓度 | 标准限值 | 是否达标 | 超标倍数 | 未监测原因 | 备注
1 | 三角 | 广东依顿电子科技股份有限公司 | 生产废水排放口 | 污染源监测 | 《电镀污染物排放标准》GB 21900-2008，广东省地方标准《水污染物排放限值》(DB44/26-2001) | 2017-07-18 | 化学需氧量 | (mg/L) | 19 | 80 | 达标 |  | --
| 三角 | [5 empty] | pH值 | (无量纲) | 7.62 | 6~9 | 达标 |  | --
[7 empty] | 氨氮 | (mg/L) | 1.3 | 15 | 达标 |  | --
[7 empty] | 氟化物 | (mg/L) | 0.213 | 10 | 达标 |  | --
[7 empty] | 镉 | (mg/L) | 未检出 | 0.01 | 达标 |  | --
[7 empty] | 汞 | (mg/L) | 0.00032 | 0.005 | 达标 |  | --
[7 empty] | 六价铬 | (mg/L) | 未检出 | 0.1 | 达标 |  | --
[7 empty] | 镍 | (mg/L) | 未检出 | 0.5 | 达标 |  | --
[7 empty] | 铅 | (mg/L) | 未检出 | 0.1 | 达标 |  | --
[7 empty] | 砷 | (mg/L) | 未检出 | 0.5 | 达标 |  | --
[7 empty] | 石油类 | (mg/L) | 0.06 | 2 | 达标 |  | --
[7 empty] | 铁 | (mg/L) | 0.093 | 2 | 达标 |  | --
[7 empty] | 铜 | (mg/L) | 0.022 | 0.5 | 达标 |  | --
[7 empty] | 锌 | (mg/L) | 未检出 | 1 | 达标 |  | --
[7 empty] | 悬浮物 | (mg/L) | 4.9 | 30 | 达标 |  | --
[7 empty] | 总氮 | (mg/L) | 12 | 20 | 达标 |  | --
[7 empty] | 总铬 | (mg/L) | 未检出 | 0.5 | 达标 |  | --
[7 empty] | 总磷 | (mg/L) | 0.41 | 1 | 达标 |  | --
[7 empty] | 总氰化物 | (mg/L) | 未检出 | 0.2 | 达标 |  | --
[7 empty] | 铝 | (mg/L) | 0.046 | 2 | 达标 |  | --
[7 empty] | 银 | (mg/L) | 未检出 | 0.1 | 达标 |  | --
| 三角 |  | 含镍废水处理后排放口 |  |  |  | 镍 | (mg/L) | 未检出 | 0.5 | 达标 |  | --
2 | 火炬 | 祥丰电子（中山）有限公司 | 生产废水排放口 | 污染源监测 | 《电镀污染物排放标准》GB 21900-2008，广东省地方标准《水污染物排放限值》(DB44/26-2001 | 2017-07-19 | CODCr | (mg/L) | 31 | 80 | 达标 |  | --
| 火炬 | [5 empty] | pH | (mg/L) | 7.42 | 6~9 | 达标 |  | --
| 火炬 | [5 empty] | 氨氮 | (mg/L) | 6.69 | 15 | 达标 |  | --
| 火炬 | [5 empty] | 氟化物 | (mg/L) | 0.404 | 10 | 达标 |  | --
| 火炬 | [5 empty] | 镉 | (mg/L) | 未检出 | 0.01 | 达标 |  | --
| 火炬 | [5 empty] | 汞 | (mg/L) | 未检出 | 0.005 | 达标 |  | --
[7 empty] | 六价铬 | (mg/L) | 未检出 | 0.1 | 达标 |  | --
[7 empty] | 镍 | (mg/L) | 未检出 | 0.5 | 达标 |  | --
[7 empty] | 铅 | (mg/L) | 未检出 | 0.1 | 达标 |  | --
[7 empty] | 砷 | (mg/L) | 0.0007 | 0.5 | 达标 |  | --
[7 empty] | 石油类 | (mg/L) | 0.05 | 2 | 达标 |  | --
[7 empty] | 铁 | (mg/L) | 0.164 | 2 | 达标 |  | --
[7 empty] | 铜 | (mg/L) | 未检出 | 0.5 | 达标 |  | --
[7 empty] | 锌 | (mg/L) | 未检出 | 1 | 达标 |  | --
[7 empty] | 悬浮物 | (mg/L) | 5.1 | 30 | 达标 |  | --
[7 empty] | 总氮 | (mg/L) | 9.29 | 20 | 达标 |  | --
[7 empty] | 总铬 | (mg/L) | 未检出 | 0.5 | 达标 |  | --
[7 empty] | 总磷 | (mg/L) | 0.07 | 1 | 达标 |  | --
[7 empty] | 总氰化物 | (mg/L) | 未检出 | 0.2 | 达标 |  | --
[7 empty] | 铝 | (mg/L) | 0.043 | 2 | 达标 |  | --
[7 empty] | 银 | (mg/L) | 未检出 | 0.1 | 达标 |  | --
3 | 阜沙 | 广东兴达鸿业电子有限公司（原中山市兴达电路板有限公司） | 生产废水排放口 | 污染源监测 | 电镀水污染物排放标准（DB44/1597-2015） | 2017-07-17 | CODCr | (mg/L) | 19 | 80 | 达标 |  | --
[7 empty] | pH值 | (无量纲) | 6.48 | 6~9 | 达标 |  | --
[7 empty] | 氨氮 | (mg/L) | 1.77 | 15 | 达标 |  | --
[7 empty] | 氟化物 | (mg/L) | 0.12 | 10 | 达标 |  | --
[7 empty] | 镉 | (mg/L) | 未检出 | 0.01 | 达标 |  | --
[7 empty] | 汞 | (mg/L) | 未检出 | 0.005 | 达标 |  | --
[7 empty] | 六价铬 | (mg/L) | 未检出 | 0.1 | 达标 |  | --
[7 empty] | 镍 | (mg/L) | 未检出 | 0.5 | 达标 |  | --
[7 empty] | 铅 | (mg/L) | 未检出 | 0.1 | 达标 |  | --
[7 empty] | 砷 | (mg/L) | 0.0007 | 0.5 | 达标 |  | --
[7 empty] | 石油类 | (mg/L) | 0.06 | 2 | 达标 |  | --
[7 empty] | 铁 | (mg/L) | 未检出 | 2 | 达标 |  | --
[7 empty] | 铜 | (mg/L) | 0.084 | 0.5 | 达标 |  | --
[7 empty] | 锌 | (mg/L) | 未检出 | 1 | 达标 |  | --
[7 empty] | 悬浮物 | (mg/L) | 6.3 | 30 | 达标 |  | --
[7 empty] | 总氮 | (mg/L) | 5.48 | 20 | 达标 |  | --
[7 empty] | 总铬 | (mg/L) | 未检出 | 0.5 | 达标 |  | --
[7 empty] | 总磷 | (mg/L) | 0.02 | 1 | 达标 |  | --
[7 empty] | 总氰化物 | (mg/L) | 未检出 | 0.2 | 达标 |  | --
[7 empty] | 铝 | (mg/L) | 0.099 | 2 | 达标 |  | --
[7 empty] | 银 | (mg/L) | 未检出 | 0.1 | 达标 |  | --
| 经办： |  |  |  | 审核： |  |  |  | 签发： |  |  | 日期：

## 养殖场1家
中山市2017年7月国控企业污染源（养殖场）监督性监测结果（8月报送，1家）
序号 | 行政区 | 企业名称 | 监测点名称 | 监测性质 | 执行标准名称 | 监测日期 | 监测项目名称（单位） |  | 污染物浓度 | 标准限值 | 是否达标 | 超标倍数 | 未监测原因 | 备注
1 | 三乡 | 中山市白石猪场有限公司 | 废水排放口 | 污染源监测 | 《畜禽养殖业污染物排放标准》（DB44/613-2009） | 2017-07-17 | BOD5 | (mg/L) | 15.6 | 140 | 达标 |  | --
[7 empty] | CODCr | (mg/L) | 86 | 380 | 达标 |  | --
[7 empty] | 氨氮 | (mg/L) | 5.8 | 70 | 达标 |  | --
[7 empty] | 粪大肠菌群(个/L) |  | 0 | 10000 | 达标 |  | --
[7 empty] | 悬浮物 | (mg/L) | 9.8 | 160 | 达标 |  | --
[7 empty] | 总磷 | (mg/L) | 0.22 | 7 | 达标 |  | --
[7 empty] | 蛔虫卵(个/L) |  | 11（个/10L） | 2 | 达标 |  | --
| 经办： |  | 审核： |  |  |  | 签发： |  |  |  | 日期：

## 废气重点1家
中山市2017年7月国控企业污染源（废气重点）监督性监测结果（8月报送，1家）
序号 | 行政区 | 企业名称 | 监测点名称 | 执行标准名称 | 监测日期 | 监测项目名称（单位） | 污染物浓度 | 标准限值 | 是否达标 | 超标倍数 | 未监测原因 | 备注
1 | 东升 | 广东三和管桩有限公司 | 35t/h燃燃煤锅炉废气排放口 | 《锅炉大气污染物排放标准》 DB44/765-2010 | -- | 烟尘（mg/m3） | -- | 80 | -- | -- | --
[6 empty] | 二氧化硫（mg/m3） | -- | 300 | -- | -- | --
[6 empty] | 氮氧化物（mg/m3） | -- | 200 | -- | -- | --
[6 empty] | 林格曼黑度（级） | -- | 1 | -- | -- | --
2 | 黄圃 | 中山火力发电有限公司 | 1#机组废气排放口 | 《火电厂大气污染物排放标准》（DB 44/612-2009） | -- | 烟尘（mg/m3） | -- | 30 | -- | -- | --
[6 empty] | 二氧化硫（mg/m3） | -- | 200 | -- | -- | --
[6 empty] | 氮氧化物（mg/m3） | -- | 200 | -- | -- | --
[6 empty] | 林格曼黑度（级） | -- | 1 | -- | -- | --
3 | 黄圃 | 中山永发纸业有限公司 | 35t/h+75t/h燃煤锅炉废气排放口 | 《火电厂大气污染物排放标准》（GB 13223-2011） | -- | 烟尘（mg/m3） | -- | 30 | -- | -- | --
[6 empty] | 二氧化硫（mg/m3） | -- | 200 | -- | -- | --
[6 empty] | 氮氧化物（mg/m3） | -- | 200 | -- | -- | --
[6 empty] | 林格曼黑度（级） | -- | 1 | -- | -- | --
4 | 东凤 | 广东玉峰玻璃股份集团有限公司 | 燃石油焦粉玻璃熔炉废气排放口 | 《平板玻璃工业大气污染物排放标准》GB26453-2011 | 2017-07-14 | 烟尘（mg/m3） | 26.3 | 50 | -- | -- | --
[6 empty] | 二氧化硫（mg/m3） | 241 | 400 | -- | -- | --
[6 empty] | 氮氧化物（mg/m3） | 304 | 700 | -- | -- | --
[6 empty] | 林格曼黑度（级） | 1 | 1 | -- | -- | --
[6 empty] | 氟化物（mg/m3） | 未检出 | 5 | -- | -- | --
| 经办： |  |  | 审核： |  | 签发： |  |  | 日期：

## 重金属废水3家
2017年7月份中山市废水重金属污染监测数据表（8月报送，废水3家）
废水重金属 单位：mg/L
序号 | 地市 | 区县 | 企业名称 | 企业编号 | 监测时间 | 监测点位名称 | 监测点位序号 | 监测点位置（〫 ） |  |  | 铅 | 汞 | 镉 | 六价铬 | 砷 | 镍 | 铜 | 锌 | 银 | 钒 | 锰 | 钴 | 铊 | 锑
[8 empty] | 经度 | 纬度 | 流量
1 | 中山市 | 三角镇 | 富山精密电镀(中山)有限公司 | 258 |  | 废水排入中山市三角镇高平污水处理有限公司处理 | ZS-FS-001 | 113.4832 | 22.7127 | bar: 铅 to 锑
2 | 中山市 | 三角镇 | 中山鸿城电镀有限公司 | 261 |  |  |  | 113.4764 | 22.7051 | bar: 铅 to 锑
3 | 中山市 | 三角镇 | 中山市创艺金属表面处理有限公司 | 262 |  | 废水排入中山市三角镇高平污水处理有限公司处理 | ZS-FS-001 | 113.4832 | 22.7127 | bar: 铅 to 锑
4 | 中山市 | 三角镇 | 中山大合力五金电镀有限公司 | 263 |  |  |  | 113.4832 | 22.7127 | bar: 铅 to 锑
5 | 中山市 | 三角镇 | 中山市高晖五金电镀有限公司 | 264 |  |  |  | 113.4832 | 22.7127 | bar: 铅 to 锑
6 | 中山市 | 三角镇 | 中山市红棉电镀有限公司 | 265 |  |  |  | 113.4832 | 22.7127 | bar: 铅 to 锑
7 | 中山市 | 三角镇 | 中山市华锋电镀有限公司 | 266 |  |  |  | 113.4832 | 22.7127 | bar: 铅 to 锑
8 | 中山市 | 三角镇 | 中山市金舵金属制品电镀有限公司 | 267 |  |  |  | 113.4832 | 22.7127 | bar: 铅 to 锑
9 | 中山市 | 三角镇 | 中山市金美达金属处理有限公司 | 268 |  |  |  | 113.4586 | 22.6816 | bar: 铅 to 锑
10 | 中山市 | 三角镇 | 中山市锦成电镀有限公司 | 269 |  | 废水排入中山市三角镇高平污水处理有限公司处理 | ZS-FS-001 | 113.4832 | 22.7127 | bar: 铅 to 锑
11 | 中山市 | 三角镇 | 中山市科裕电镀有限公司 | 270 |  |  |  | 113.4832 | 22.7127 | bar: 铅 to 锑
12 | 中山市 | 三角镇 | 中山市三角镇伟文五金电镀厂 | 271 | bar: 铅 to 锑
13 | 中山市 | 三角镇 | 中山市三美电镀有限公司 | 272 |  | 废水排入中山市三角镇高平污水处理有限公司处理 | ZS-FS-001 | 113.4832 | 22.7127 | bar: 铅 to 锑
14 | 中山市 | 三角镇 | 中山市盛兴电镀有限公司 | 273 | bar: 铅 to 锑
15 | 中山市 | 三角镇 | 中山市旺铁表面处理有限公司 | 274 |  | 废水排入中山市三角镇高平污水处理有限公司处理 | ZS-FS-001 | 113.4832 | 22.7127 | bar: 铅 to 锑
16 | 中山市 | 三角镇 | 中山市永耀电器电镀有限公司 | 275 | bar: 铅 to 锑
17 | 中山市 | 三角镇 | 中山市中环电镀处理有限公司 | 276 |  | 废水排入中山市三角镇高平污水处理有限公司处理 | ZS-FS-001 | 113.4832 | 22.7127 | bar: 铅 to 锑
18 | 中山市 | 三角镇 | 中山市正茂皮革制品有限公司 | 277 |  |  |  | 113.4519 | 22.6783 | bar: 铅 to 锑
19 | 中山市 | 三角镇 | 中山龙大兴电镀有限公司 | 278 |  | 废水排入中山市三角镇高平污水处理有限公司处理 | ZS-FS-001 | 113.4832 | 22.7127 | bar: 铅 to 锑
20 | 中山市 | 三角镇 | 中山凯泰金属表面处理有限公司 | 279 |  |  |  | 113.4832 | 22.7127 | bar: 铅 to 锑
21 | 中山市 | 三角镇 | 中山市源发电镀厂 | 280 |  |  |  | 113.4832 | 22.7127 | bar: 铅 to 锑
22 | 中山市 | 小榄镇 | 中山亚萨合莱安防科技有限公司 | 281 | 20170719 | 工业废水排放口 | ZS-FS-003 | 113.2266 | 22.6643 |  | 0.01L | 0.00004L | 0.001L | 0.004L | 0.0006 | 0.004L | 0.002L | 0.001L | -1 | -1 | -1 | -1 | -1 | -1
23 | 中山市 | 小榄镇 | 品谱五金家居（中山）有限公司 | 282 | 20170718 | 工业废水排放口 | ZS-FS-004 | 113.2205 | 22.676 |  | 0.01L | 0.00004L | 0.001L | 0.004L | 0.0008 | 0.004L | 0.002L | 0.001L | -1 | -1 | -1 | -1 | -1 | -1
24 | 中山市 | 小榄镇 | 中山市龙山实业有限公司 | 283 |  | 废水排入中山市龙山污水处理有限公司 | ZS-FS-005 | 113.2736 | 22.5841 | bar: 铅 to 锑
25 | 中山市 | 小榄镇 | 中山市小榄镇耐奇制锁有限公司 | 284 |  |  |  | 113.2736 | 22.5841 | bar: 铅 to 锑
26 | 中山市 | 东升镇 | 中山市东升镇长城镀金厂 | 294 |  |  |  | 113.2759 | 22.5971 | bar: 铅 to 锑
27 | 中山市 | 东升镇 | 中山市东升电缆桥架厂 | 300 | bar: 铅 to 锑
28 | 中山市 | 东升镇 | 中山市东升镇东锐电镀有限公司 | 301 |  | 生产废水排放口 | ZS-FS-006 | 113.3234 | 22.6135 | bar: 铅 to 锑
29 | 中山市 | 东升镇 | 中山市永胜五金表面处理有限公司 | 302 | bar: 铅 to 锑
30 | 中山市 | 火炬区 | 台鹏电子表面处理（中山）有限公司 | 820 | 20170718 | 生产废水外排口 | ZS-FS-008 | 113.457 | 22.5628 |  | 0.01L | 0.00004L | 0.001L | 0.004L | 0.0007 | 0.077 | 0.067 | 0.022 | -1 | -1 | -1 | -1 | -1 | -1
31 | 中山市 | 三角镇 | 中山宝兴汽车零部件制造有限公司 | 821 |  |  |  | 113.4806 | 22.7107 | bar: 铅 to 锑
32 | 中山市 | 火炬区 | 中山黎明金属制品有限公司 | 823 | bar: 铅 to 锑
33 | 中山市 | 三角镇 | 中山市朝阳五金制品表面处理有限公司 | 824 |  | 废水排入中山市三角镇高平污水处理有限公司处理 | ZS-FS-001 | 113.4832 | 22.7127 | bar: 铅 to 锑
34 | 中山市 | 三角镇 | 中山市皇鼎逸俊电镀有限公司 | 825 |  |  |  | 113.4832 | 22.7127 | bar: 铅 to 锑
35 | 中山市 | 小榄镇 | 中山市聚龙五金电镀有限公司 | 827 |  | 废水排入中山市龙山污水处理有限公司 | ZS-FS-005 | 113.2736 | 22.5841 | bar: 铅 to 锑
36 | 中山市 | 小榄镇 | 中山市凯基电路板有限公司(中山市小榄镇新星电路板厂) | 828 |  | 中山市小榄镇新悦成线路板污水处理厂 | ZS-FS-009 | 113.2687 | 22.5864 | bar: 铅 to 锑
37 | 中山市 | 神湾镇 | 中山市庆谊金属制品企业有限公司(竹排厂） | 830 |  |  |  | 113.3657 | 22.2689 | bar: 铅 to 锑
38 | 中山市 | 小榄镇 | 中山市小榄镇金朗金属表面处理有限公司 | 834 |  | 废水排入中山市龙山污水处理有限公司 | ZS-FS-005 | 113.2736 | 22.5841 | bar: 铅 to 锑
39 | 中山市 | 三角镇 | 中山市兆鹰五金电镀有限公司 | 836 |  | 废水排入中山市三角镇高平污水处理有限公司处理 | ZS-FS-001 | 113.4832 | 22.7127 | bar: 铅 to 锑
40 | 中山市 | 港口镇 | 中山莹昌真空镀金技术有限公司 | 838 |  |  |  | 113.3968 | 22.5938 | bar: 铅 to 锑
41 | 中山市 | 三角镇 | 中山市鸿田电镀有限公司 | 841 | bar: 铅 to 锑
42 | 中山市 | 三角镇 | 中山市启诚电镀有限公司 | 842 |  | 废水排入中山市三角镇高平污水处理有限公司处理 | ZS-FS-001 | 113.4832 | 22.7127 | bar: 铅 to 锑
43 | 中山市 | 三角镇 | 铃木东新电子（中山）有限公司 | 845 |  |  |  | 113.4832 | 22.7127 | bar: 铅 to 锑
44 | 中山市 | 小榄镇 | 铭钤（中山）精密五金有限公司 | 846 |  | 废水排入中山市龙山污水处理有限公司 | ZS-FS-005 | 113.2736 | 22.5841 | bar: 铅 to 锑
制表： 审核： 审定： 审定签发：
注：1、若监测值低于检测限，应在电子版和纸质报表中均填报检测限后加“L”，未监测则填写“-1”。 2、废水和废气分两张表填写，表格格式相同。 3、超标数据请用红色标示。 4、监测点位序号编码原则为XX-FS（或FQ）-000.共分三部分：第一部分取城市拼音首字母；第二部分为“废气”或“废水”拼音首字母；第三部分 为3位阿拉伯数字，同一企业的测点编号必须连号，同一城市的所有测点编号不能重复。例：GZ-FS-001 5、企业编号为省中心统一编制的企业编号。 6、经纬度统一单位为度，保留6为小数；监测时间采取年月日八位制，比如：20150123。

## 重金属废气19家
2017年7月份中山市废水重金属污染监测数据表（8月报送，废水3家）
废水重金属 单位：mg/L
序号 | 地市 | 区县 | 企业名称 | 企业编号 | 监测时间 | 监测点位名称 | 监测点位序号 | 监测点位置（〫 ） |  |  | 铅 | 汞 | 镉 | 六价铬 | 砷 | 镍 | 铜 | 锌 | 银 | 钒 | 锰 | 钴 | 铊 | 锑
[8 empty] | 经度 | 纬度 | 流量
1 | 中山市 | 三角镇 | 富山精密电镀(中山)有限公司 | 258 |  | 废水排入中山市三角镇高平污水处理有限公司处理 | ZS-FS-001 | 113.4832 | 22.7127 | bar: 铅 to 锑
2 | 中山市 | 三角镇 | 中山鸿城电镀有限公司 | 261 |  |  |  | 113.4764 | 22.7051 | bar: 铅 to 锑
3 | 中山市 | 三角镇 | 中山市创艺金属表面处理有限公司 | 262 |  | 废水排入中山市三角镇高平污水处理有限公司处理 | ZS-FS-001 | 113.4832 | 22.7127 | bar: 铅 to 锑
4 | 中山市 | 三角镇 | 中山大合力五金电镀有限公司 | 263 |  |  |  | 113.4832 | 22.7127 | bar: 铅 to 锑
5 | 中山市 | 三角镇 | 中山市高晖五金电镀有限公司 | 264 |  |  |  | 113.4832 | 22.7127 | bar: 铅 to 锑
6 | 中山市 | 三角镇 | 中山市红棉电镀有限公司 | 265 |  |  |  | 113.4832 | 22.7127 | bar: 铅 to 锑
7 | 中山市 | 三角镇 | 中山市华锋电镀有限公司 | 266 |  |  |  | 113.4832 | 22.7127 | bar: 铅 to 锑
8 | 中山市 | 三角镇 | 中山市金舵金属制品电镀有限公司 | 267 |  |  |  | 113.4832 | 22.7127 | bar: 铅 to 锑
9 | 中山市 | 三角镇 | 中山市金美达金属处理有限公司 | 268 |  |  |  | 113.4586 | 22.6816 | bar: 铅 to 锑
10 | 中山市 | 三角镇 | 中山市锦成电镀有限公司 | 269 |  | 废水排入中山市三角镇高平污水处理有限公司处理 | ZS-FS-001 | 113.4832 | 22.7127 | bar: 铅 to 锑
11 | 中山市 | 三角镇 | 中山市科裕电镀有限公司 | 270 |  |  |  | 113.4832 | 22.7127 | bar: 铅 to 锑
12 | 中山市 | 三角镇 | 中山市三角镇伟文五金电镀厂 | 271 | bar: 铅 to 锑
13 | 中山市 | 三角镇 | 中山市三美电镀有限公司 | 272 |  | 废水排入中山市三角镇高平污水处理有限公司处理 | ZS-FS-001 | 113.4832 | 22.7127 | bar: 铅 to 锑
14 | 中山市 | 三角镇 | 中山市盛兴电镀有限公司 | 273 | bar: 铅 to 锑
15 | 中山市 | 三角镇 | 中山市旺铁表面处理有限公司 | 274 |  | 废水排入中山市三角镇高平污水处理有限公司处理 | ZS-FS-001 | 113.4832 | 22.7127 | bar: 铅 to 锑
16 | 中山市 | 三角镇 | 中山市永耀电器电镀有限公司 | 275 | bar: 铅 to 锑
17 | 中山市 | 三角镇 | 中山市中环电镀处理有限公司 | 276 |  | 废水排入中山市三角镇高平污水处理有限公司处理 | ZS-FS-001 | 113.4832 | 22.7127 | bar: 铅 to 锑
18 | 中山市 | 三角镇 | 中山市正茂皮革制品有限公司 | 277 |  |  |  | 113.4519 | 22.6783 | bar: 铅 to 锑
19 | 中山市 | 三角镇 | 中山龙大兴电镀有限公司 | 278 |  | 废水排入中山市三角镇高平污水处理有限公司处理 | ZS-FS-001 | 113.4832 | 22.7127 | bar: 铅 to 锑
20 | 中山市 | 三角镇 | 中山凯泰金属表面处理有限公司 | 279 |  |  |  | 113.4832 | 22.7127 | bar: 铅 to 锑
21 | 中山市 | 三角镇 | 中山市源发电镀厂 | 280 |  |  |  | 113.4832 | 22.7127 | bar: 铅 to 锑
22 | 中山市 | 小榄镇 | 中山亚萨合莱安防科技有限公司 | 281 | 20170719 | 工业废水排放口 | ZS-FS-003 | 113.2266 | 22.6643 |  | 0.01L | 0.00004L | 0.001L | 0.004L | 0.0006 | 0.004L | 0.002L | 0.001L | -1 | -1 | -1 | -1 | -1 | -1
23 | 中山市 | 小榄镇 | 品谱五金家居（中山）有限公司 | 282 | 20170718 | 工业废水排放口 | ZS-FS-004 | 113.2205 | 22.676 |  | 0.01L | 0.00004L | 0.001L | 0.004L | 0.0008 | 0.004L | 0.002L | 0.001L | -1 | -1 | -1 | -1 | -1 | -1
24 | 中山市 | 小榄镇 | 中山市龙山实业有限公司 | 283 |  | 废水排入中山市龙山污水处理有限公司 | ZS-FS-005 | 113.2736 | 22.5841 | bar: 铅 to 锑
25 | 中山市 | 小榄镇 | 中山市小榄镇耐奇制锁有限公司 | 284 |  |  |  | 113.2736 | 22.5841 | bar: 铅 to 锑
26 | 中山市 | 东升镇 | 中山市东升镇长城镀金厂 | 294 |  |  |  | 113.2759 | 22.5971 | bar: 铅 to 锑
27 | 中山市 | 东升镇 | 中山市东升电缆桥架厂 | 300 | bar: 铅 to 锑
28 | 中山市 | 东升镇 | 中山市东升镇东锐电镀有限公司 | 301 |  | 生产废水排放口 | ZS-FS-006 | 113.3234 | 22.6135 | bar: 铅 to 锑
29 | 中山市 | 东升镇 | 中山市永胜五金表面处理有限公司 | 302 | bar: 铅 to 锑
30 | 中山市 | 火炬区 | 台鹏电子表面处理（中山）有限公司 | 820 | 20170718 | 生产废水外排口 | ZS-FS-008 | 113.457 | 22.5628 |  | 0.01L | 0.00004L | 0.001L | 0.004L | 0.0007 | 0.077 | 0.067 | 0.022 | -1 | -1 | -1 | -1 | -1 | -1
31 | 中山市 | 三角镇 | 中山宝兴汽车零部件制造有限公司 | 821 |  |  |  | 113.4806 | 22.7107 | bar: 铅 to 锑
32 | 中山市 | 火炬区 | 中山黎明金属制品有限公司 | 823 | bar: 铅 to 锑
33 | 中山市 | 三角镇 | 中山市朝阳五金制品表面处理有限公司 | 824 |  | 废水排入中山市三角镇高平污水处理有限公司处理 | ZS-FS-001 | 113.4832 | 22.7127 | bar: 铅 to 锑
34 | 中山市 | 三角镇 | 中山市皇鼎逸俊电镀有限公司 | 825 |  |  |  | 113.4832 | 22.7127 | bar: 铅 to 锑
35 | 中山市 | 小榄镇 | 中山市聚龙五金电镀有限公司 | 827 |  | 废水排入中山市龙山污水处理有限公司 | ZS-FS-005 | 113.2736 | 22.5841 | bar: 铅 to 锑
36 | 中山市 | 小榄镇 | 中山市凯基电路板有限公司(中山市小榄镇新星电路板厂) | 828 |  | 中山市小榄镇新悦成线路板污水处理厂 | ZS-FS-009 | 113.2687 | 22.5864 | bar: 铅 to 锑
37 | 中山市 | 神湾镇 | 中山市庆谊金属制品企业有限公司(竹排厂） | 830 |  |  |  | 113.3657 | 22.2689 | bar: 铅 to 锑
38 | 中山市 | 小榄镇 | 中山市小榄镇金朗金属表面处理有限公司 | 834 |  | 废水排入中山市龙山污水处理有限公司 | ZS-FS-005 | 113.2736 | 22.5841 | bar: 铅 to 锑
39 | 中山市 | 三角镇 | 中山市兆鹰五金电镀有限公司 | 836 |  | 废水排入中山市三角镇高平污水处理有限公司处理 | ZS-FS-001 | 113.4832 | 22.7127 | bar: 铅 to 锑
40 | 中山市 | 港口镇 | 中山莹昌真空镀金技术有限公司 | 838 |  |  |  | 113.3968 | 22.5938 | bar: 铅 to 锑
41 | 中山市 | 三角镇 | 中山市鸿田电镀有限公司 | 841 | bar: 铅 to 锑
42 | 中山市 | 三角镇 | 中山市启诚电镀有限公司 | 842 |  | 废水排入中山市三角镇高平污水处理有限公司处理 | ZS-FS-001 | 113.4832 | 22.7127 | bar: 铅 to 锑
43 | 中山市 | 三角镇 | 铃木东新电子（中山）有限公司 | 845 |  |  |  | 113.4832 | 22.7127 | bar: 铅 to 锑
44 | 中山市 | 小榄镇 | 铭钤（中山）精密五金有限公司 | 846 |  | 废水排入中山市龙山污水处理有限公司 | ZS-FS-005 | 113.2736 | 22.5841 | bar: 铅 to 锑
制表： 审核： 审定： 审定签发：
注：1、若监测值低于检测限，应在电子版和纸质报表中均填报检测限后加“L”，未监测则填写“-1”。 2、废水和废气分两张表填写，表格格式相同。 3、超标数据请用红色标示。 4、监测点位序号编码原则为XX-FS（或FQ）-000.共分三部分：第一部分取城市拼音首字母；第二部分为“废气”或“废水”拼音首字母；第三部分 为3位阿拉伯数字，同一企业的测点编号必须连号，同一城市的所有测点编号不能重复。例：GZ-FS-001 5、企业编号为省中心统一编制的企业编号。 6、经纬度统一单位为度，保留6为小数；监测时间采取年月日八位制，比如：20150123。