## 危险废物
附件3
广州市2017年国控企业污染源（危废重点）监督性监测结果（第三季度8月）
行政区 | 企业名称 | 监测点名称 | 执行标准名称 | 监测日期 | 监测项目名称（单位） | 污染物浓度 | 标准限值 | 是否达标
白云区 | 广州永兴环保能源有限公司 | 1#焚烧炉 | 《生活垃圾焚烧污染控制标准》（GB18485-2014）表4焚烧炉大气污染物排放限值 | 2017.7.24 | 颗粒物（烟尘）(mg/m3) | 10 | 30 | 是
[5 empty] | 二氧化硫(mg/m3) | 14 | 100 | 是
[5 empty] | 氮氧化物(mg/m3) | 128 | 300 | 是
[5 empty] | 一氧化碳(mg/m3) | ND(20) | 100 | 是
[5 empty] | 汞及其化合物（mg/m3） | ND(2.5×10-3) | 0.05 | 是
[5 empty] | 氯化氢（mg/m3） | 51.7 | 60 | 是
[5 empty] | 镉、铊（mg/m3） | ND（8×10-6） | 0.1 | 是
[5 empty] | 铬、锰、钴、镍、铜、砷、锑、铅（mg/m3） | 0.0002 | 1 | 是
|  | 2#焚烧炉 |  | 2017.7.24 | 颗粒物（烟尘）(mg/m3) | 11 | 30 | 是
[5 empty] | 二氧化硫(mg/m3) | 14 | 100 | 是
[5 empty] | 氮氧化物(mg/m3) | 127 | 300 | 是
[5 empty] | 一氧化碳(mg/m3) | ND(20) | 100 | 是
[5 empty] | 汞及其化合物（mg/m3） | ND(2.5×10-3) | 0.05 | 是
[5 empty] | 氯化氢（mg/m3） | 4.44 | 60 | 是
[5 empty] | 镉、铊（mg/m3） | ND（8×10-6） | 0.1 | 是
[5 empty] | 铬、锰、钴、镍、铜、砷、锑、铅（mg/m3） | 0.000418 | 1 | 是
|  | 3#焚烧炉 |  | 2017.7.24 | 颗粒物（烟尘）(mg/m3) | 12 | 30 | 是
[5 empty] | 二氧化硫(mg/m3) | 14 | 100 | 是
[5 empty] | 氮氧化物(mg/m3) | 106 | 300 | 是
[5 empty] | 一氧化碳(mg/m3) | ND(20) | 100 | 是
[5 empty] | 汞及其化合物（mg/m3） | ND(2.5×10-3) | 0.05 | 是
[5 empty] | 氯化氢（mg/m3） | 6.5 | 60 | 是
[5 empty] | 镉、铊（mg/m3） | ND（8×10-6） | 0.1 | 是
[5 empty] | 铬、锰、钴、镍、铜、砷、锑、铅（mg/m3） | 0.00101 | 1 | 是
|  | 1#、2#、3#焚烧锅炉 |  |  | 林格曼黑度（级） | 0.5 | / | /
|  | 下风向边界点 | 《恶臭污染物排放标准》（GB14554-93）二级新扩改建 | 2017.7.21 | 氨（mg/m3） | 0.08 | 1.5 | 是
[5 empty] | 苯乙烯（mg/m3） | ND（0.0004） | 5 | 是
[5 empty] | 甲硫醚（mg/m3） | ND（0.0003） | 0.07 | 是
[5 empty] | 硫化氢（mg/m3） | ND（0.0006） | 0.06 | 是
[5 empty] | 甲硫醇(mg/m3) | ND（0.0004） | 0.007 | 是
[5 empty] | 二甲二硫（mg/m3） | ND（0.001） | 0.06 | 是
|  |  |  | 2017.7.24 | 臭气浓度（无量纲） | 15 | 20 | 是
|  | 总排口（回用） | / | 2017.7.24 | pH值(无量纲) | 7.23 | / | /
[5 empty] | 氨氮(mg/L) | 8.39 | / | /
[5 empty] | 粪大肠菌群(个/L) | ＜10 | / | /
[5 empty] | 化学需氧量(mg/L) | 28 | / | /
[5 empty] | 六价铬(mg/L) | ND | / | /
[5 empty] | 色度(倍) | 4 | / | /
[5 empty] | 五日生化需氧量(mg/L) | 7.5 | / | /
[5 empty] | 悬浮物(mg/L) | 9 | / | /
[5 empty] | 总氮(mg/L) | 77.6 | / | /
[5 empty] | 总镉(mg/L) | ND | / | /
[5 empty] | 总铬(mg/L) | 0.05 | / | /
[5 empty] | 总汞(mg/L) | 2.22×10-4 | / | /
[5 empty] | 总磷(mg/L) | 0.4 | / | /
[5 empty] | 总铅(mg/L) | ND | / | /
[5 empty] | 总砷(mg/L) | ND | / | /
白云区 | 广州市环境保护技术设备公司（广州市废弃物安全处置中心） | 无机废液处理系统出口 | 《水污染物排放限值》（DB44/26-2001）表1第一类污染物最高允许排放浓度 | 2017.7.12 | 苯并（a）芘(mg/L） | ND(4×10-7) | 3e-05 | 是
[5 empty] | 六价铬(mg/L） | ND(0.004) | 0.5 | 是
[5 empty] | 烷基汞（mg/L） | ND(7×10-7) | 不得检出 | 是
[5 empty] | 总镉(mg/L） | ND(0.003) | 0.1 | 是
[5 empty] | 总铬(mg/L） | ND（0.01） | 1.5 | 是
[5 empty] | 总汞(mg/L） | 9×10-6 | 0.05 | 是
[5 empty] | 总镍(mg/L） | 0.06 | 1 | 是
[5 empty] | 总铅(mg/L） | ND(0.05) | 1 | 是
[5 empty] | 总砷(mg/L） | ND(0.01) | 0.5 | 是
[5 empty] | 总银(mg/L） | ND(0.03) | 0.5 | 是
|  | 总排放口 | 《水污染物排放限值》（DB44/26-2001）第二时段一级标准 |  | pH值(无量纲) | 7.03 | 6～9 | 是
[5 empty] | 氨氮(mg/L） | 1.24 | 10 | 是
[5 empty] | 苯并（a）芘(mg/L） | ND(4×10-7) | 3e-05 | 是
[5 empty] | 化学需氧量(mg/L） | 56 | 90 | 是
[5 empty] | 六价铬(mg/L） | ND(0.004) | 0.5 | 是
[5 empty] | 烷基汞（mg/L） | ND(7×10-7) | 不得检出 | 是
[5 empty] | 五日生化需要量(mg/L) | 16 | 20 | 是
[5 empty] | 悬浮物(mg/L) | 9 | 60 | 是
[5 empty] | 总镉(mg/L） | ND(0.003) | 0.1 | 是
[5 empty] | 总铬(mg/L） | ND(0.01) | 1.5 | 是
[5 empty] | 总汞(mg/L） | 1.8×10-5 | 0.05 | 是
[5 empty] | 总磷(mg/L） | 0.09 | 0.5 | 是
[5 empty] | 总镍(mg/L） | 0.02 | 1 | 是
[5 empty] | 总铅(mg/L） | ND(0.05) | 1 | 是
[5 empty] | 总砷(mg/L） | ND(0.01) | 0.5 | 是
[5 empty] | 总银(mg/L） | ND(0.03) | 0.5 | 是
|  | 搅拌机配套的脉冲式除尘器出口 | 《大气污染物排放限值》（DB44/27-2001)第二时段二级标准 | 2017.7.12 | 颗粒物（粉尘）（mg/m3） | 17 | 120 | 是
|  | 下风向边界点 | 《大气污染物排放限值》（DB44/27-2001)第二时段无组织排放监控浓度限值 |  | 总悬浮颗粒物（mg/m3） | 0.101 | 1 | 是
[5 empty] | 非甲烷总烃（mg/m3） | 1.24 | 4 | 是
|  |  | 《恶臭污染物排放标准》（GB14554-93）二级新扩改建 |  | 氨（mg/m3） | 0.04 | 1.5 | 是
[5 empty] | 硫化氢（mg/m3） | ND（0.0003） | 0.06 | 是
|  |  |  | 2017.7.12 | 臭气浓度（无量纲） | 13 | 20 | 是
白云区 | 广州环保投资集团有限公司（广州市李坑生活垃圾焚烧发电厂） | 总口处理后 | 广东省《水污染物排放限值》 DB44/26-2001 第二时段 一级标准 | 2017.7.25 | pH值(无量纲) | 7.21 | 6～9 | 是
[5 empty] | 氨氮(mg/L) | 0.042 | 10 | 是
[5 empty] | 粪大肠菌群(个/L) | ＜10 | / | /
[5 empty] | 化学需氧量(mg/L) | 4 | 90 | 是
[5 empty] | 六价铬(mg/L) | ND | 0.5 | 是
[5 empty] | 色度(倍) | 4 | 40 | 是
[5 empty] | 五日生化需氧量(mg/L) | 1.1 | 20 | 是
[5 empty] | 悬浮物(mg/L) | 8 | 60 | 是
[5 empty] | 总氮(mg/L) | 1.66 | / | /
[5 empty] | 镉(mg/L) | ND | 0.1 | 是
[5 empty] | 总铬(mg/L) | ND | 1.5 | 是
[5 empty] | 总汞(mg/L) | 8.6×10-5 | 0.05 | 是
[5 empty] | 总磷(mg/L) | ND | 0.5 | 是
[5 empty] | 铅(mg/L) | ND | 1 | 是
[5 empty] | 总砷(mg/L) | ND | 0.5 | 是
|  | 1#焚烧炉 | 《生活垃圾焚烧污染控制标准》（GB l8485-2014） | 2017.7.25 | 颗粒物（烟尘）(mg/m3) | 12 | 30 | 是
[5 empty] | 一氧化碳(mg/m3) | ND(20) | 100 | 是
[5 empty] | 氮氧化物(mg/m3) | 97 | 300 | 是
[5 empty] | 二氧化硫(mg/m3) | 19 | 100 | 是
[5 empty] | 氯化氢（mg/m3） | 2.77 | 60 | 是
[5 empty] | 汞及其化合物（mg/m3） | ND(0.0025) | 0.05 | 是
[5 empty] | 镉、铊（mg/m3） | 0.000634 | 0.1 | 是
[5 empty] | 铬、锰、钴、镍、铜、砷、锑、铅（mg/m3） | 0.0045 | 1 | 是
|  | 2#焚烧炉 | 《生活垃圾焚烧污染控制标准》（GB l8485-2014） | 2017.7.25 | 颗粒物（烟尘）(mg/m3) | 10 | 30 | 是
[5 empty] | 一氧化碳(mg/m3) | ND(20) | 100 | 是
[5 empty] | 氮氧化物(mg/m3) | 91 | 300 | 是
[5 empty] | 二氧化硫(mg/m3) | 18 | 100 | 是
[5 empty] | 氯化氢（mg/m3） | 2.66 | 60 | 是
[5 empty] | 汞及其化合物（mg/m3） | ND(0.0025) | 0.05 | 是
[5 empty] | 镉、铊（mg/m3） | 1.2e-05 | 0.1 | 是
[5 empty] | 铬、锰、钴、镍、铜、砷、锑、铅（mg/m3） | 0.000743 | 1 | 是
|  | 下风向厂界点 | 《恶臭污染排放标准》（GB14554-93）二级新扩改建 | 2017.7.24 | 臭气浓度（无量纲） | 11 | 20 | 是
|  |  |  | 2017.7.25 | 氨（mg/m3） | 0.05 | 1.5 | 是
[5 empty] | 苯乙烯（mg/m3） | ND | 5 | 是
[5 empty] | 甲硫醚（mg/m3） | ND | 0.07 | 是
[5 empty] | 硫化氢（mg/m3） | ND | 0.06 | 是
[5 empty] | 甲硫醇（mg/m3） | ND | 0.007 | 是
[5 empty] | 二甲二硫(mg/m3) | ND | 0.06 | 是
黄埔区 | 鞍钢联众（广州）不锈钢有限公司 | WRAP退火冷却段a | 《轧钢工业大气污染物排放标准》（GB28665-2012）表2+广东省《大气污染物排放限值》（DB4427-2001）第二时段二级标准 | 2017-07-20 | 颗粒物（mg/m3） | 14 | 20 | 是
|  | WRAP退火冷却段b |  |  | 颗粒物（mg/m3） | 15 | 20 | 是
|  | WRAP退火冷却段c |  |  | 颗粒物（mg/m3） | 12 | 20 | 是
|  | WRAP退火冷却段d |  |  | 颗粒物（mg/m3） | 14 | 20 | 是
|  | WRAP退火加热段a |  |  | 氮氧化物（mg/m3） | 141 | 300 | 是
[5 empty] | 二氧化硫（mg/m3） | 6 | 150 | 是
|  | WRAP退火加热段b |  |  | 氮氧化物（mg/m3） | 147 | 300 | 是
[5 empty] | 二氧化硫（mg/m3） | 7 | 150 | 是
|  | HAPL-ARP |  | 2017-07-24 | 氮氧化物（mg/m3） | 8 | 120 | 是
[5 empty] | 氟化物（mg/m3） | 3.34 | 9 | 是
[5 empty] | 氯化氢（mg/m3） | 3.28 | 30 | 是
|  | CAPL混酸酸洗区 |  |  | 氟化物（mg/m3） | 0.35 | 6 | 是
|  | CAPL退火炉冷却段d |  | 2017-07-25 | 颗粒物（mg/m3） | 13 | 20 | 是
|  | CAPL退火炉冷却段e |  |  | 颗粒物（mg/m3） | 12 | 20 | 是
|  | CAPL中性电解区 |  |  | 硫酸雾（mg/m3） | 0.6 | 10 | 是
黄埔区 | 中国石油化工股份有限公司广州分公司 | 珠江排口处理后 | 《水污染物排放限值》（DB44/26第二时段/石油化工工业 二级标准 | 2017-07-06 | pH值(无量纲) | 7.12 | 6～9 | 是
[5 empty] | 氨氮(mg/L) | 0.257 | 40 | 是
[5 empty] | 苯胺类(mg/L) | ND(0.03) | 1.5 | 是
[5 empty] | 苯并（a）芘(mg/L) | ND(4×10-7) | 3e-05 | 是
[5 empty] | 化学需氧量(mg/L） | 28 | 120 | 是
[5 empty] | 挥发酚(mg/L） | ND(0.0003) | 0.5 | 是
[5 empty] | 硫化物（mg/L） | ND(0.005) | 1 | 是
[5 empty] | 石油类（mg/L） | 0.08 | 8 | 是
[5 empty] | 五日生化需氧量（mg/L） | 7.1 | 30 | 是
[5 empty] | 硝基苯(mg/L) | ND(1.7×10-4) | / | /
[5 empty] | 悬浮物（mg/L） | 8 | 100 | 是
[5 empty] | 总氮（mg/L） | 10.4 | / | /
[5 empty] | 总磷（mg/L） | 0.21 | 1 | 是
[5 empty] | 总氰化物(mg/L） | ND(0.004) | 0.4 | 是
[5 empty] | 总有机碳(TOC)(mg/L） | 8.5 | 30 | 是
|  | 西排洪沟 |  | 2017-07-06 | pH值(无量纲) | 7.23 | 6～9 | 是
[5 empty] | 氨氮(mg/L) | 0.368 | 40 | 是
[5 empty] | 苯胺类(mg/L) | ND(0.03) | 1.5 | 是
[5 empty] | 苯并（a）芘(mg/L) | ND(4×10-7) | 3e-05 | 是
[5 empty] | 化学需氧量(mg/L） | 5 | 120 | 是
[5 empty] | 挥发酚(mg/L） | ND(0.0003) | 0.5 | 是
[5 empty] | 硫化物（mg/L） | ND(0.005) | 1 | 是
[5 empty] | 石油类（mg/L） | ND(0.04) | 8 | 是
[5 empty] | 五日生化需氧量（mg/L） | 1.3 | 30 | 是
[5 empty] | 硝基苯(mg/L) | ND(1.7×10-4) | / | /
[5 empty] | 悬浮物（mg/L） | 8 | 100 | 是
[5 empty] | 总氮（mg/L） | 2.48 | / | /
[5 empty] | 总磷（mg/L） | 0.18 | 1 | 是
[5 empty] | 总氰化物(mg/L） | ND(0.004) | 0.4 | 是
[5 empty] | 总有机碳(TOC)(mg/L） | 1.3 | 30 | 是
|  | 动力口 | 《水污染物排放限值》（DB44/26-2001）第二时段/石油化工工业 二级标准 | 2017-07-06 | pH值(无量纲) | 7.19 | 6～9 | 是
[5 empty] | 氨氮(mg/L) | 0.342 | 40 | 是
[5 empty] | 苯胺类(mg/L) | ND(0.03) | 1.5
[5 empty] | 苯并（a）芘(mg/L) | ND(4×10-7) | 3e-05 | 是
[5 empty] | 化学需氧量(mg/L） | 4 | 120 | 是
[5 empty] | 挥发酚(mg/L） | ND(0.0003) | 0.5 | 是
[5 empty] | 硫化物（mg/L） | ND(0.005) | 1 | 是
[5 empty] | 石油类（mg/L） | 0.18 | 8 | 是
[5 empty] | 五日生化需氧量（mg/L） | 1.1 | 30 | 是
[5 empty] | 硝基苯(mg/L) | ND(1.7×10-4) | / | /
[5 empty] | 悬浮物（mg/L） | 9 | 100 | 是
[5 empty] | 总氮（mg/L） | 3.43 | / | /
[5 empty] | 总磷（mg/L） | 0.19 | 1 | 是
[5 empty] | 总氰化物(mg/L） | ND(0.004) | 0.4 | 是
[5 empty] | 总有机碳(TOC)(mg/L） | 1.9 | 30 | 是
|  | 东排洪沟 |  | 2017-07-06 | pH值(无量纲) | 7.13 | 6～9 | 是
[5 empty] | 氨氮(mg/L) | 0.544 | 40 | 是
[5 empty] | 苯胺类(mg/L) | ND(0.03) | 1.5 | 是
[5 empty] | 苯并（a）芘(mg/L) | ND(4×10-7) | 3e-05 | 是
[5 empty] | 化学需氧量(mg/L） | 8 | 120 | 是
[5 empty] | 挥发酚(mg/L） | ND(0.0003) | 0.5 | 是
[5 empty] | 硫化物（mg/L） | ND(0.005) | 1 | 是
[5 empty] | 石油类（mg/L） | 0.26 | 8 | 是
[5 empty] | 五日生化需氧量（mg/L） | 2.2 | 30 | 是
[5 empty] | 硝基苯(mg/L) | ND(1.7×10-4) | / | /
[5 empty] | 悬浮物（mg/L） | 9 | 100 | 是
[5 empty] | 总氮（mg/L） | 3.11 | / | /
[5 empty] | 总磷（mg/L） | 0.20 | 1 | 是
[5 empty] | 总氰化物(mg/L） | ND(0.004) | 0.4 | 是
[5 empty] | 总有机碳(TOC)(mg/L） | 2.6 | 30 | 是
|  | 南排洪沟 |  | 2017-07-06 | pH值(无量纲) | 7.20 | 6～9 | 是
[5 empty] | 氨氮(mg/L) | 0.486 | 40 | 是
[5 empty] | 苯胺类(mg/L) | ND(0.03) | 1.5 | 是
[5 empty] | 苯并芘(mg/L) | ND(4×10-7) | 3e-05 | 是
[5 empty] | 氟化物(mg/L） | 0.39 | 10 | 是
[5 empty] | 化学需氧量(mg/L） | 22 | 120 | 是
[5 empty] | 挥发酚(mg/L） | ND(0.0003) | 0.5 | 是
[5 empty] | 硫化物（mg/L） | ND(0.005) | 1 | 是
[5 empty] | 色度（倍） | 4 | 60 | 是
[5 empty] | 石油类（mg/L） | 0.58 | 8 | 是
[5 empty] | 五日生化需氧量（mg/L） | 6.1 | 30 | 是
[5 empty] | 硝基苯(mg/L) | ND(1.7×10-4) | / | /
[5 empty] | 悬浮物（mg/L） | 9 | 100 | 是
[5 empty] | 总氮（mg/L） | 3.98 | / | /
[5 empty] | 总磷（mg/L） | 0.16 | 1 | 是
[5 empty] | 总氰化物(mg/L） | ND(0.004) | 0.4 | 是
[5 empty] | 总砷(mg/L） | ND(0.01) | 0.5 | 是
|  | 3#220t/h锅炉处理后 | 《火电厂大气污染物排放标准》（GB13223-2011）表2大气污染物特别排放限值+表1规定的限值 | 2017-07-06 | 氮氧化物(mg/m3) | 10 | 100 | 是
[5 empty] | 二氧化硫(mg/m3) | 5 | 50 | 是
[5 empty] | 汞及其化合物(mg/m3) | ND(0.0025) | 0.03 | 是
|  | 3#220t/h锅炉烟囱排放口 |  |  | 林格曼黑度（级） | 0.5 | 1 | 是
|  | 4#220t/h锅炉处理后 |  | 2017-07-07 | 氮氧化物(mg/m3) | 13 | 100 | 是
[5 empty] | 二氧化硫(mg/m3) | 8 | 50 | 是
[5 empty] | 汞及其化合物(mg/m3) | ND(0.0025) | 0.03 | 是
|  | 4#220t/h锅炉烟囱排放口 |  |  | 林格曼黑度（级） | 0.5 | 1 | 是
|  | 1#2#CFB炉排放口 | 《火电厂大气污染物排放标准》（GB13223-2011）表2大气污染物特别排放限值 | 2017-07-05 | 氮氧化物(mg/m3) | 26 | 100 | 是
[5 empty] | 二氧化硫(mg/m3) | 6 | 50 | 是
[5 empty] | 汞及其化合物(mg/m3) | ND(0.0025) | 0.03 | 是
|  | 1#、2#CFB炉排放口 |  |  | 林格曼黑度（级） | 0.5 | 1 | 是
黄埔区 | 广州市添利电子科技有限公司 | 总口处理后 | 《电镀水污染物排放标准》（DB44/1597-2015)+《水污染物排放限值》（DB44/26-2001）第二时段一级标准 | 2017-07-18 | pH值(无量纲) | 7.15 | 6～9 | 是
[5 empty] | 氨氮(mg/L) | 2.93 | 15 | 是
[5 empty] | 氟化物(mg/L） | 0.13 | 10 | 是
[5 empty] | 化学需氧量(mg/L） | 16 | 80 | 是
[5 empty] | 六价铬(mg/L） | ND（0.004） | 0.1 | 是
[5 empty] | 石油类（mg/L） | 0.06 | 2 | 是
[5 empty] | 五日生化需氧量（mg/L） | 4.1 | 20 | 是
[5 empty] | 悬浮物（mg/L） | 8 | 30 | 是
[5 empty] | 总氮（mg/L） | 5.48 | 20 | 是
[5 empty] | 总镉(mg/L） | ND（0.003） | 0.01 | 是
[5 empty] | 总铬(mg/L） | ND（0.01） | 0.5 | 是
[5 empty] | 总汞(mg/L） | 2.2×10-5 | 0.005 | 是
[5 empty] | 总磷（mg/L） | 0.2 | 1 | 是
[5 empty] | 总镍(mg/L） | 0.01 | 0.5 | 是
[5 empty] | 总铅(mg/L） | ND（0.05） | 0.1 | 是
[5 empty] | 总氰化物(mg/L） | 0.004 | 0.2 | 是
[5 empty] | 总砷（mg/L） | ND(0.01) | 0.5 | 是
[5 empty] | 总铜（mg/L） | 0.08 | 0.5 | 是
[5 empty] | 总锌(mg/L） | 0.012 | 1 | 是
|  | 含镍废水车间3楼排放口 |  |  | pH值(无量纲) | 7.08 | / | /
[5 empty] | 总镍(mg/L） | ND(0.01) | 0.5 | 是
|  | 含镍废水车间4楼排放口 |  |  | pH值(无量纲) | 7.09 | / | /
[5 empty] | 总镍(mg/L） | 0.01 | 0.5 | 是
黄埔区 | 乐金显示（中国）有限公司 | 总口处理后 | 《地表水环境质量标准》（GB3838-2002)第Ⅳ类水标准 | 2017-07-18 | pH值（无量纲） | 6.72 | 6～9 | 是
[5 empty] | 氨氮（mg/L） | 0.051 | 1.5 | 是
[5 empty] | 化学需氧量（mg/L） | 21 | 30 | 是
[5 empty] | 六价铬（mg/L） | ND（0.004） | 0.05 | 是
[5 empty] | 石油类（mg/L） | 0.04 | 0.5 | 是
[5 empty] | 五日生化需氧量（mg/L） | 5.6 | 6 | 是
[5 empty] | 悬浮物（mg/L） | 8 | / | /
[5 empty] | 总氮（mg/L） | 8.68 | / | /
[5 empty] | 总镉（mg/L） | ND（0.003） | 0.005 | 是
[5 empty] | 总铬（mg/L） | ND（0.01） | / | /
[5 empty] | 总汞（mg/L） | 1.0×10-5 | 0.001 | 是
[5 empty] | 总磷（mg/L） | 0.03 | 0.3 | 是
[5 empty] | 总镍（mg/L） | 0.05 | / | /
[5 empty] | 总铅（mg/L） | ND（0.05） | 0.05 | 是
[5 empty] | 总氰化物（mg/L） | ND（0.004） | 0.2 | 是
[5 empty] | 总砷（mg/L） | ND（0.01） | 0.1 | 是
[5 empty] | 总铜（mg/L） | 0.06 | 1 | 是
[5 empty] | 总锌（mg/L） | 0.011 | 2 | 是
南沙区 | 名幸电子(广州南沙)有限公司 | 生活水处理后 | 《水污染物排放限值》（DB44/26-2001）第二时段三级标准 | 2017-07-10 | pH值(无量纲) | 7.14 | 6～9 | 是
[5 empty] | 氨氮(mg/L) | 0.046 | / | /
[5 empty] | 动植物油(mg/L） | 0.12 | 100 | 是
[5 empty] | 化学需氧量(mg/L） | 14 | 500 | 是
[5 empty] | 五日生化需氧量(mg/L） | 4.5 | 300 | 是
[5 empty] | 悬浮物(mg/L） | 8 | 400 | 是
[5 empty] | 总磷(mg/L） | 0.26 | / | /
|  | 一期高镍车间废水处理后 | 《电镀水污染物排放标准》（DB 44/1597-2015）表1现有项目水污染物排放限值及单位产品基准排水量及4.2.7条款+《水污染物排放限值》（DB44/26-2001）第二时段三级标准 |  | pH值(无量纲) | 8.15 | / | /
[5 empty] | 总镍(mg/L） | ND(0.01) | 0.5 | 是
|  | 总排口 |  |  | pH值(无量纲) | 7.32 | 6～9 | 是
[5 empty] | 氨氮(mg/L) | 0.71 | 30 | 是
[5 empty] | 氟化物(mg/L） | 0.17 | 20 | 是
[5 empty] | 化学需氧量(mg/L） | 76 | 160 | 是
[5 empty] | 六价铬(mg/L） | ND(0.004) | 0.1 | 是
[5 empty] | 石油类(mg/L） | ND(0.04) | 4 | 是
[5 empty] | 五日生化需氧量(mg/L） | 23 | 300 | 是
[5 empty] | 悬浮物(mg/L） | 18 | 60 | 是
[5 empty] | 总氮(mg/L） | 1.79 | 40 | 是
[5 empty] | 总镉(mg/L） | ND(0.003) | 0.01 | 是
[5 empty] | 总铬(mg/L） | ND(0.01) | 0.5 | 是
[5 empty] | 总汞（mg/L） | 2.8×10-5 | 0.005 | 是
[5 empty] | 总磷(mg/L） | 0.09 | 2 | 是
[5 empty] | 总锰(mg/L） | ND(0.02) | 5 | 是
[5 empty] | 总镍(mg/L） | ND(0.01) | 0.5 | 是
[5 empty] | 总铅(mg/L） | ND(0.05) | 0.1 | 是
[5 empty] | 总氰化物(mg/L） | ND(0.004) | 0.4 | 是
[5 empty] | 总砷(mg/L） | ND(0.01) | 0.5 | 是
[5 empty] | 总铜（mg/L） | 0.22 | 1 | 是
[5 empty] | 总锌(mg/L） | ND(0.006) | 2 | 是
南沙区 | 广州造纸股份有限公司 | 总排口 | 化学需氧量、氨氮两项执行《制浆造纸工业水污染物排放标准》（GB3544-2008)的表3水污染物特别排放限值（制浆和造纸联合生产企业），其它指标执行表2标准 | 2017-07-18 | pH值(无量纲) | 7.4 | 6～9 | 是
[5 empty] | 氨氮(mg/L) | 0.263 | 5 | 是
[5 empty] | 化学需氧量(mg/L） | 17 | 60 | 是
[5 empty] | 挥发酚(mg/L） | ND(0.0003) | / | /
[5 empty] | 硫化物（mg/L） | ND(0.005) | / | /
[5 empty] | 色度（倍） | 8 | 50 | 是
[5 empty] | 石油类（mg/L） | ND(0.04) | / | /
[5 empty] | 五日生化需氧量（mg/L） | 4.5 | 20 | 是
[5 empty] | 悬浮物（mg/L） | 9 | 30 | 是
[5 empty] | 总氮（mg/L） | 2.13 | 12 | 是
[5 empty] | 总磷（mg/L） | 0.04 | 0.8 | 是
[5 empty] | 可吸附有机卤素（µg/L） | 174 | 12000 | 是
|  | 三公里排污口处理后 | 化学需氧量、氨氮两项执行《制浆造纸工业水污染物排放标准》（GB3544-2008)的表3水污染物特别排放限值（制浆和造纸联合生产企业），其它指标执行表2标准 | 2017-07-18 | pH值(无量纲) | 7.33 | 6～9 | 是
[5 empty] | 氨氮(mg/L) | 0.247 | 5 | 是
[5 empty] | 化学需氧量(mg/L） | 17 | 60 | 是
[5 empty] | 挥发酚(mg/L） | ND(0.0003) | / | /
[5 empty] | 硫化物（mg/L） | ND(0.005) | / | /
[5 empty] | 色度（倍） | 8 | 50 | 是
[5 empty] | 石油类（mg/L） | 0.05 | / | /
[5 empty] | 五日生化需氧量（mg/L） | 4.3 | 20 | 是
[5 empty] | 悬浮物（mg/L） | 8 | 30 | 是
[5 empty] | 总氮（mg/L） | 2.53 | 12 | 是
[5 empty] | 总磷（mg/L） | 0.03 | 0.8 | 是
[5 empty] | 可吸附有机卤素（µg/L） | 29 | 12000 | 是
填报说明：1、结果中未检出用“ND”表示，括号中数值为该项目检出限。

## Sheet1
pH值 | 氨氮 | 粪大肠菌群数（个/L) | 化学需氧量 | 六价铬 | 色度 （稀释倍数） | 五日生化需氧量 | 悬浮物 | 总氮 | 总镉 | 总铬 | 总汞 | 总磷 | 总铅 | 总砷
7.02 | 0.069 | <10 | 4 | ND(0.004) | 4 | 1 | 9 | 2.28 | ND(0.003) | ND(0.01) | 3.5e-05 | 0.02 | ND(0.05) | ND(0.01)
6-9 | 10 | --- | 90 | 0.5 | 40 | 20 | 60 | --- | 0.1 | 1.5 | 0.05 | 0.5 | 1 | 0.5
pH值 | 7.02 | 6-9
氨氮 | 0.069 | 10
粪大肠菌群数（个/L) | <10 | ---
化学需氧量 | 4 | 90
六价铬 | ND(0.004) | 0.5
色度 （稀释倍数） | 4 | 40
五日生化需氧量 | 1 | 20
悬浮物 | 9 | 60
总氮 | 2.28 | ---
总镉 | ND(0.003) | 0.1
总铬 | ND(0.01) | 1.5
总汞 | 3.5e-05 | 0.05
总磷 | 0.02 | 0.5
总铅 | ND(0.05) | 1
总砷 | ND(0.01) | 0.5
颗粒物 | 一氧化碳 | 氮氧化物 | 二氧化硫 | 氯化氢 | 汞 | 镉、铊及其化合物 | 悬浮物: 锑、砷、铅、铬、钴、铜、锰、镍及其化合物
19 | ND(20) | 98 | 8 | 4.95 | ND(0.0025) | 0.00153 | 悬浮物: 0.016015
11 | ND(20) | 82 | 26 | 5.84 | ND(0.0025) | 6.2e-05 | 悬浮物: 0.0021
30 | 100 | 300 | 100 | 60 | 0.05 | 0.1 | bar: 悬浮物
颗粒物 | 19 | 11 | 30
一氧化碳 | ND(20) | ND(20) | 100
氮氧化物 | 98 | 82 | 300
二氧化硫 | 8 | 26 | 100
氯化氢 | 4.95 | 5.84 | 60
汞 | ND(0.0025) | ND(0.0025) | 0.05
镉、铊及其化合物 | 0.00153 | 6.2e-05 | 0.1
锑、砷、铅、铬、钴、铜、锰、镍及其化合物 | 0.016015 | 0.0021 | 1
氨 | 硫化氢 | 甲硫醇 | 甲硫醚 | 二甲二硫 | 苯乙烯 | 三甲胺 | 悬浮物: 二硫化碳; 总氮: 臭气浓度 （无量纲）
—— | —— | —— | —— | —— | —— | —— | 悬浮物: ——; 总氮: 12
—— | —— | —— | —— | —— | —— | ND（0.0025） | 悬浮物: ND（0.03）; 总氮: ——
0.06 | ND(0.0003) | ND(0.0006) | ND(0.0004) | ND(0.0004) | ND（0.001） | —— | bar: 悬浮物 to 总氮
1.5 | 0.06 | 0.007 | 0.07 | 0.06 | 5 | 0.08 | 悬浮物: 3; 总氮: 20
氨 | —— | —— | 0.06 | 1.5 | [5 empty] | pH值 | 六价铬 | 总镉 | 总铬 | 总汞 | 总镍 | 总铅 | 总氰化物 | 总砷 | 总铜 | 总锌
硫化氢 | —— | —— | ND(0.0003) | 0.06 | [5 empty] | 7.31 | ND(0.004) | ND(0.003) | ND(0.01) | ND(9×10-6) | ND(0.01) | ND(0.05) | ND(0.004) | ND(0.01) | ND(0.01) | ND(0.006)
甲硫醇 | —— | —— | ND(0.0006) | 0.007
甲硫醚 | —— | —— | ND(0.0004) | 0.07 |  |  | 总镉: pH值; 总铬: 7.31
二甲二硫 | —— | —— | ND(0.0004) | 0.06 |  |  |  |  | 六价铬 | ND(0.004) |  | 总排放口 | 7.23 | 0.031 | ND(4) | ND(0.004) | 0.07 | 1 | 9 | ND(0.003) | ND(0.01) | ND(9×10-6) | 0.05 | ND(0.01) | ND(0.05) | ND(0.004) | ND(0.01) | ND(0.01) | ND(0.006)
苯乙烯 | —— | —— | ND（0.001） | 5 |  |  | 总镉: 总镉; 总铬: ND(0.003)
三甲胺 | —— | ND（0.0025） | —— | 0.08 |  |  | 总镉: 总铬; 总铬: ND(0.01); 总铅: 7.23
二硫化碳 | —— | ND（0.03） | —— | 3 |  |  | 总镉: 总汞; 总铬: ND(9×10-6); 总铅: 0.031
臭气浓度 （无量纲） | 12 | —— | —— | 20 |  |  | 总镉: 总镍; 总铬: ND(0.01); 总铅: ND(4)
[9 empty] | 总铅 | ND(0.05) |  |  | ND(0.004)
[9 empty] | 总氰化物 | ND(0.004) |  |  | 0.07
[9 empty] | 总砷 | ND(0.01) |  |  | 1
[9 empty] | 总铜 | ND(0.01) |  |  | 9
[9 empty] | 总锌 | ND(0.006) |  |  | ND(0.003)
ND(0.01)
ND(9×10-6)
0.05
ND(0.01)
ND(0.05)
ND(0.004)
ND(0.01)
ND(0.01)
ND(0.006)