## Sheet1
阳江市2017年国控企业污染源（废水重点）第三季度监督性监测结果（1家）
序号 | 行政区 | 企业名称 | 监测点名称 | 执行标准名称 | 监测日期 | 监测项目名称（单位） | 污染物浓度 | 标准限值 | 是否达标 | 超标倍数 | 未监测原因
1 | 阳江市 | 嘉吉粮油（阳江）有限公司 | 排放口 | 《水污染物排放限值》（GB44/26-2001）第二时段一级标准 | 2017-08-24 | pH值（无量纲） | 6.39 | 6-9 | 是
[6 empty] | 悬浮物（mg/L） | 42 | 60 | 是
[6 empty] | 化学需氧量（mg/L） | 82 | 90 | 是
[6 empty] | 生化需氧量（mg/L） | 17 | 20 | 是
[6 empty] | 氨氮（mg/L） | 5.11 | 10 | 是
[6 empty] | 总磷（mg/L） | 0.16 | 0.5 | 是
[6 empty] | 总氮（mg/L） | 6.37 | -- | --
[6 empty] | 石油类（mg/L） | 0.01 | 5 | 是
[6 empty] | 动植物油（mg/L） | 0.04 | 10 | 是
阳江市2017年国控企业污染源第三季度（废气重点）监督性监测结果（2家）
序号 | 行政区 | 企业名称 | 监测点名称 | 执行标准名称 | 监测日期 | 监测项目名称（单位） | 污染物浓度 | 标准限值 | 是否达标 | 超标倍数 | 未监测原因
1 | 阳西县 | 阳西海滨电力发展有限公司 | 1号机组排放净烟气出口 |  | 2017-07-17 | 烟尘（mg/m3） | 5 | 30 | 是
[6 empty] | 二氧化硫（mg/m3） | 7 | 200 | 是
[6 empty] | 氮氧化物（mg/m3） | 28 | 100 | 是
[6 empty] | 汞及其化合物（mg/m3） | 2.7×10-4 | 0.03 | 是
[6 empty] | 烟气黑度（级） | ＜1 | 1 | 是
[6 empty] | 入炉煤含硫量（%） | 0.71 | -- | --
|  |  | 2号机组排放净烟气出口 |  | 2017-07-17 | 烟尘（mg/m3） | 16 | 30 | 是
[6 empty] | 二氧化硫（mg/m3） | 49 | 200 | 是
[6 empty] | 氮氧化物（mg/m3） | 43 | 100 | 是
[6 empty] | 汞及其化合物（mg/m3） | 7.1×10-5 | 0.03 | 是
[6 empty] | 烟气黑度（级） | ＜1 | 1 | 是
[6 empty] | 入炉煤含硫量（%） | 0.71 | -- | --
|  |  | 3号机组排放净烟气出口 |  | 2017-08-18 | 烟尘（mg/m3） | 8 | 10 | 是
[6 empty] | 二氧化硫（mg/m3） | 7 | 35 | 是
[6 empty] | 氮氧化物（mg/m3） | 19 | 500 | 是
[6 empty] | 汞及其化合物（mg/m3） | 2.6×10-4 | 0.03 | 是
[6 empty] | 烟气黑度（级） | ＜1 | 1 | 是
[6 empty] | 入炉煤含硫量（%） | 0.62 | -- | --
|  |  | 4号机组排放净烟气出口 |  | 2017-08-18 | 烟尘（mg/m3） | 7 | 10 | 是
[6 empty] | 二氧化硫（mg/m3） | 7 | 35 | 是
[6 empty] | 氮氧化物（mg/m3） | 26 | 50 | 是
[6 empty] | 汞及其化合物（mg/m3） | 3.3×10-4 | 0.03 | 是
[6 empty] | 烟气黑度（级） | ＜1 | 1 | 是
[6 empty] | 入炉煤含硫量（%） | 0.62 | -- | --
2 | 阳春市 | 阳春新钢铁有限责任公司 | 1#烧结机脱硫烟囱出口 | 《钢铁烧结、球团工业大气污染物排放标准》（GB28662-2012)表2标准 | 2017-08-21 | 烟尘（mg/m3） | 30 | 50 | 是
[6 empty] | 二氧化硫（mg/m3） | 22 | 200 | 是
[6 empty] | 氮氧化物（mg/m3） | 232 | 300 | 是
[6 empty] | 氟化物（mg/m3） | 0.86 | 4 | 是
|  |  | 2#烧结机脱硫烟囱出口 |  | 2017-08-21 | 烟尘（mg/m3） | 35 | 50 | 是
[6 empty] | 二氧化硫（mg/m3） | 42 | 200 | 是
[6 empty] | 氮氧化物（mg/m3） | 206 | 300 | 是
[6 empty] | 氟化物（mg/m3） | 1.04 | 4 | 是
阳江市2017年国控企业污染源第三季度（污水处理厂）监督性监测结果（10家）
序号 | 行政区 | 企业名称 | 监测点名称 | 执行标准名称 | 监测日期 | 监测项目名称（单位） | 污染物浓度 | 标准限值 | 是否达标 | 超标倍数 | 未监测原因
1 | 阳江市 | 阳江市新环水务有限公司（阳江高新区第一污水处理厂） | 处理后排放口 | 《城镇污水处理厂污染物排放标准》（GB18918-2002）表1一级B标准、表2标准和《水污染物排放限值》（DB44/26-2001）第二时段一级标准较严指标 | 2017-07-25 | pH（无量纲） | 6.84 | 6-9 | 是
[6 empty] | 悬浮物（mg/L） | 8 | 20 | 是
[6 empty] | 化学需氧量（mg/L） | 26 | 40 | 是
[6 empty] | 生化需氧量（mg/L） | 12 | 20 | 是
[6 empty] | 粪大肠菌群数（个/L） | 5000 | 10000 | 是
[6 empty] | 动植物油（mg/L） | 0.05 | 3 | 是
[6 empty] | 石油类（mg/L） | 0.15 | 3 | 是
[6 empty] | 总磷（mg/L） | 0.29 | 1 | 是
[6 empty] | 总氮（mg/L） | 5.48 | 20 | 是
[6 empty] | 色度（倍） | 5 | 30 | 是
[6 empty] | 阴离子表面活性剂（mg/L） | ＜0.05 | 1 | 是
[6 empty] | 氨氮（mg/L） | 1.14 | 8 | 是
[6 empty] | 总汞（mg/L） | ＜0.00004 | 0.001 | 是
[6 empty] | 总镉（mg/L） | ＜0.001 | 0.01 | 是
[6 empty] | 总铬（mg/L） | ＜0.004 | 0.1 | 是
[6 empty] | 六价铬（mg/L） | ＜0.004 | 0.05 | 是
[6 empty] | 总砷（mg/L） | ＜0.0004 | 0.1 | 是
[6 empty] | 总铅（mg/L） | ＜0.01 | 0.1 | 是
[6 empty] | 烷基汞（mg/L） | ＜0.00001 | 不得检出 | 是
2 | 江城区 | 阳江市海陵中科净水有限公司 | 处理后排放口 | 《城镇污水处理厂污染物排放标准》（GB18918-2002）表1一级B标准、表2标准和《水污染物排放限值》（DB44/26-2001）第二时段一级标准较严指标 | 2017-07-26 | pH（无量纲） | 7.1 | 6-9 | 是
[6 empty] | 悬浮物（mg/L） | 13 | 20 | 是
[6 empty] | 化学需氧量（mg/L） | 20 | 40 | 是
[6 empty] | 生化需氧量（mg/L） | 10.5 | 20 | 是
[6 empty] | 粪大肠菌群数（个/L） | 7200 | 10000 | 是
[6 empty] | 动植物油（mg/L） | 0.23 | 3 | 是
[6 empty] | 石油类（mg/L） | 0.38 | 3 | 是
[6 empty] | 总磷（mg/L） | 0.41 | 1 | 是
[6 empty] | 总氮（mg/L） | 7.38 | 20 | 是
[6 empty] | 色度（倍） | 5 | 30 | 是
[6 empty] | 阴离子表面活性剂（mg/L） | ＜0.05 | 1 | 是
[6 empty] | 氨氮（mg/L） | 0.96 | 8 | 是
[6 empty] | 总汞（mg/L） | ＜0.00004 | 0.001 | 是
[6 empty] | 总镉（mg/L） | ＜0.0001 | 0.01 | 是
[6 empty] | 总铬（mg/L） | ＜0.004 | 0.1 | 是
[6 empty] | 六价铬（mg/L） | ＜0.004 | 0.05 | 是
[6 empty] | 总砷（mg/L） | 0.0026 | 0.1 | 是
[6 empty] | 总铅（mg/L） | 0.002 | 0.1 | 是
[6 empty] | 烷基汞（mg/L） | ＜0.00001 | 不得检出 | 是
3 | 江城区 | 阳江市第一净水有限公司 | 处理后排放口 | 《城镇污水处理厂污染物排放标准》（GB18918-2002）表1一级A标准、表2标准和《水污染物排放限值》（DB44/26-2001）第二时段一级标准较严指标 | 2017-07-26 | pH（无量纲） | 6.86 | 6-9 | 是
[6 empty] | 悬浮物（mg/L） | 7 | 10 | 是
[6 empty] | 化学需氧量（mg/L） | 26 | 40 | 是
[6 empty] | 生化需氧量（mg/L） | 7.5 | 10 | 是
[6 empty] | 粪大肠菌群数（个/L） | 300 | 1000 | 是
[6 empty] | 动植物油（mg/L） | 0.15 | 1 | 是
[6 empty] | 石油类（mg/L） | 0.15 | 1 | 是
[6 empty] | 总磷（mg/L） | 0.21 | 0.5 | 是
[6 empty] | 总氮（mg/L） | 8.75 | 15 | 是
[6 empty] | 色度（倍） | 4 | 30 | 是
[6 empty] | 阴离子表面活性剂（mg/L） | ＜0.05 | 0.5 | 是
[6 empty] | 氨氮（mg/L） | 0.614 | 5 | 是
[6 empty] | 总汞（mg/L） | ＜0.00004 | 0.001 | 是
[6 empty] | 总镉（mg/L） | ＜0.0001 | 0.01 | 是
[6 empty] | 总铬（mg/L） | ＜0.004 | 0.1 | 是
[6 empty] | 六价铬（mg/L） | ＜0.004 | 0.05 | 是
[6 empty] | 总砷（mg/L） | 0.0018 | 0.1 | 是
[6 empty] | 总铅（mg/L） | 0.002 | 0.1 | 是
[6 empty] | 烷基汞（mg/L） | ＜0.00001 | 不得检出 | 是
4 | 阳西县 | 阳西捷晖净水有限公司 | 处理后排放口 | 《城镇污水处理厂污染物排放标准》（GB18918-2002）表1一级B标准、表2标准和《水污染物排放限值》（DB44/26-2001）第二时段一级标准较严指标 | 2017-07-26 | pH（无量纲） | 6.88 | 6-9 | 是
[6 empty] | 悬浮物（mg/L） | 11 | 20 | 是
[6 empty] | 化学需氧量（mg/L） | 24 | 40 | 是
[6 empty] | 生化需氧量（mg/L） | 11.2 | 20 | 是
[6 empty] | 粪大肠菌群数（个/L） | 8000 | 10000 | 是
[6 empty] | 动植物油（mg/L） | 0.05 | 3 | 是
[6 empty] | 石油类（mg/L） | 0.17 | 3 | 是
[6 empty] | 总磷（mg/L） | 0.36 | 1 | 是
[6 empty] | 总氮（mg/L） | 10.3 | 20 | 是
[6 empty] | 色度（倍） | 2 | 30 | 是
[6 empty] | 阴离子表面活性剂（mg/L） | ＜0.05 | 1 | 是
[6 empty] | 氨氮（mg/L） | 1.84 | 8 | 是
[6 empty] | 总汞（mg/L） | ＜0.00004 | 0.001 | 是
[6 empty] | 总镉（mg/L） | ＜0.0001 | 0.01 | 是
[6 empty] | 总铬（mg/L） | ＜0.004 | 0.1 | 是
[6 empty] | 六价铬（mg/L） | ＜0.004 | 0.05 | 是
[6 empty] | 总砷（mg/L） | 0.0009 | 0.1 | 是
[6 empty] | 总铅（mg/L） | 0.002 | 0.1 | 是
[6 empty] | 烷基汞（mg/L） | ＜0.00001 | 不得检出 | 是
5 | 阳西县 | 阳西中炬水务有限公司 | 处理后排放口 | 《城镇污水处理厂污染物排放标准》（GB18918-2002）表1一级B标准、表2标准和《水污染物排放限值》（DB44/26-2001）第二时段一级标准较严指标 | 2017-07-26 | pH（无量纲） | 6.82 | 6-9 | 是
[6 empty] | 悬浮物（mg/L） | 8 | 20 | 是
[6 empty] | 化学需氧量（mg/L） | 22 | 40 | 是
[6 empty] | 生化需氧量（mg/L） | 10.2 | 20 | 是
[6 empty] | 粪大肠菌群数（个/L） | 5000 | 10000 | 是
[6 empty] | 动植物油（mg/L） | 0.2 | 3 | 是
[6 empty] | 石油类（mg/L） | 0.18 | 3 | 是
[6 empty] | 总磷（mg/L） | 0.81 | 1 | 是
[6 empty] | 总氮（mg/L） | 12.1 | 20 | 是
[6 empty] | 色度（倍） | 2 | 30 | 是
[6 empty] | 阴离子表面活性剂（mg/L） | ＜0.05 | 1 | 是
[6 empty] | 氨氮（mg/L） | 6.79 | 8 | 是
[6 empty] | 总汞（mg/L） | 0.00011 | 0.001 | 是
[6 empty] | 总镉（mg/L） | ＜0.0001 | 0.01 | 是
[6 empty] | 总铬（mg/L） | ＜0.004 | 0.1 | 是
[6 empty] | 六价铬（mg/L） | ＜0.004 | 0.05 | 是
[6 empty] | 总砷（mg/L） | 0.0014 | 0.1 | 是
[6 empty] | 总铅（mg/L） | ＜0.01 | 0.1 | 是
[6 empty] | 烷基汞（mg/L） | ＜0.00001 | 不得检出 | 是
6 | 阳东区 | 阳江市阳东区森禾净水有限公司 | 处理后排放口（与阳东迅捷净水有限公司同一排污口） | 《城镇污水处理厂污染物排放标准》（GB18918-2002）表1一级B标准、表2标准和《水污染物排放限值》（DB44/26-2001）第二时段一级标准较严指标 | 2017-07-26 | pH（无量纲） | 6.88 | 6-9 | 是
[6 empty] | 悬浮物（mg/L） | 14 | 20 | 是
[6 empty] | 化学需氧量（mg/L） | 26 | 40 | 是
[6 empty] | 生化需氧量（mg/L） | 11.2 | 20 | 是
[6 empty] | 粪大肠菌群数（个/L） | 7600 | 10000 | 是
[6 empty] | 动植物油（mg/L） | 0.08 | 3 | 是
[6 empty] | 石油类（mg/L） | 0.36 | 3 | 是
[6 empty] | 总磷（mg/L） | 0.21 | 1 | 是
[6 empty] | 总氮（mg/L） | 6.75 | 20 | 是
[6 empty] | 色度（倍） | 2 | 30 | 是
[6 empty] | 阴离子表面活性剂（mg/L） | ＜0.05 | 1 | 是
[6 empty] | 氨氮（mg/L） | 1.03 | 8 | 是
[6 empty] | 总汞（mg/L） | ＜0.00004 | 0.001 | 是
[6 empty] | 总镉（mg/L） | ＜0.0001 | 0.01 | 是
[6 empty] | 总铬（mg/L） | ＜0.004 | 0.1 | 是
[6 empty] | 六价铬（mg/L） | ＜0.004 | 0.05 | 是
[6 empty] | 总砷（mg/L） | 0.0008 | 0.1 | 是
[6 empty] | 总铅（mg/L） | ＜0.001 | 0.1 | 是
[6 empty] | 烷基汞（mg/L） | ＜0.00001 | 不得检出 | 是
7 | 阳东区 | 阳江市阳东迅捷水质净化有限公司 | 处理后排放口（与阳东县森禾净水有限公司同一排污口） | 《城镇污水处理厂污染物排放标准》（GB18918-2002）表1一级B标准、表2标准和《水污染物排放限值》（DB44/26-2001）第二时段一级标准较严指标 | 2017-07-26 | pH（无量纲） | 6.88 | 6-9 | 是
[6 empty] | 悬浮物（mg/L） | 14 | 20 | 是
[6 empty] | 化学需氧量（mg/L） | 26 | 40 | 是
[6 empty] | 生化需氧量（mg/L） | 11.2 | 20 | 是
[6 empty] | 粪大肠菌群数（个/L） | 7600 | 10000 | 是
[6 empty] | 动植物油（mg/L） | 0.08 | 3 | 是
[6 empty] | 石油类（mg/L） | 0.36 | 3 | 是
[6 empty] | 总磷（mg/L） | 0.21 | 1 | 是
[6 empty] | 总氮（mg/L） | 6.75 | 20 | 是
[6 empty] | 色度（倍） | 2 | 30 | 是
[6 empty] | 阴离子表面活性剂（mg/L） | ＜0.05 | 1 | 是
[6 empty] | 氨氮（mg/L） | 1.03 | 8 | 是
[6 empty] | 总汞（mg/L） | ＜0.00004 | 0.001 | 是
[6 empty] | 总镉（mg/L） | ＜0.0001 | 0.01 | 是
[6 empty] | 总铬（mg/L） | ＜0.004 | 0.1 | 是
[6 empty] | 六价铬（mg/L） | ＜0.004 | 0.05 | 是
[6 empty] | 总砷（mg/L） | 0.0008 | 0.1 | 是
[6 empty] | 总铅（mg/L） | ＜0.001 | 0.1 | 是
[6 empty] | 烷基汞（mg/L） | ＜0.00001 | 不得检出 | 是
8 | 阳春市 | 阳春市水质净化有限公司 | 处理后排放口 | 《城镇污水处理厂污染物排放标准》（GB18918-2002）表1一级B标准、表2标准和《水污染物排放限值》（DB44/26-2001）第二时段一级标准较严指标 | 2017-07-25 | pH（无量纲） | 7.12 | 6-9 | 是
[6 empty] | 悬浮物（mg/L） | 17 | 20 | 是
[6 empty] | 化学需氧量（mg/L） | 28 | 40 | 是
[6 empty] | 生化需氧量（mg/L） | 14.3 | 20 | 是
[6 empty] | 粪大肠菌群数（个/L） | 400 | 10000 | 是
[6 empty] | 动植物油（mg/L） | ＜0.04 | 3 | 是
[6 empty] | 石油类（mg/L） | 0.38 | 3 | 是
[6 empty] | 总磷（mg/L） | 0.05 | 1 | 是
[6 empty] | 总氮（mg/L） | 7.3 | 20 | 是
[6 empty] | 色度（倍） | 5 | 30 | 是
[6 empty] | 阴离子表面活性剂（mg/L） | ＜0.05 | 1 | 是
[6 empty] | 氨氮（mg/L） | 0.093 | 8 | 是
[6 empty] | 总汞（mg/L） | ＜0.00004 | 0.001 | 是
[6 empty] | 总镉（mg/L） | ＜0.0001 | 0.01 | 是
[6 empty] | 总铬（mg/L） | ＜0.004 | 0.1 | 是
[6 empty] | 六价铬（mg/L） | ＜0.004 | 0.05 | 是
[6 empty] | 总砷（mg/L） | 0.0015 | 0.1 | 是
[6 empty] | 总铅（mg/L） | ＜0.001 | 0.1 | 是
[6 empty] | 烷基汞（mg/L） | ＜0.00001 | 不得检出 | 是
9 | 阳春市 | 阳春市春吉园区开发投资管理有限公司污水处理厂 | 处理后排放口 | 《城镇污水处理厂污染物排放标准》（GB18918-2002）表1一级B标准、表2标准和《水污染物排放限值》（DB44/26-2001）第二时段一级标准较严指标 | 2017-07-25 | pH（无量纲） | 6.65 | 6-9 | 是
[6 empty] | 悬浮物（mg/L） | 2 | 20 | 是
[6 empty] | 化学需氧量（mg/L） | 24 | 40 | 是
[6 empty] | 生化需氧量（mg/L） | 11.2 | 20 | 是
[6 empty] | 粪大肠菌群数（个/L） | 9600 | 10000 | 是
[6 empty] | 动植物油（mg/L） | 0.16 | 3 | 是
[6 empty] | 石油类（mg/L） | 0.21 | 3 | 是
[6 empty] | 总磷（mg/L） | 0.31 | 1 | 是
[6 empty] | 总氮（mg/L） | 0.79 | 20 | 是
[6 empty] | 色度（倍） | 2 | 30 | 是
[6 empty] | 阴离子表面活性剂（mg/L） | ＜0.05 | 1 | 是
[6 empty] | 氨氮（mg/L） | 0.406 | 8 | 是
[6 empty] | 总汞（mg/L） | ＜0.00004 | 0.001 | 是
[6 empty] | 总镉（mg/L） | ＜0.0001 | 0.01 | 是
[6 empty] | 总铬（mg/L） | ＜0.004 | 0.1 | 是
[6 empty] | 六价铬（mg/L） | ＜0.004 | 0.05 | 是
[6 empty] | 总砷（mg/L） | ＜0.0003 | 0.1 | 是
[6 empty] | 总铅（mg/L） | ＜0.01 | 0.1 | 是
[6 empty] | 烷基汞（mg/L） | ＜0.00001 | 不得检出 | 是
10 | 阳东区 | 阳江市阳东区鑫泰源污水处理有限公司 | 处理后排放口 | 《城镇污水处理厂污染物排放标准》（GB18918-2002）表1一级B标准、表2标准和《水污染物排放限值》（DB44/26-2001）第二时段一级标准较严指标 | 2017-07-26 | pH（无量纲） | 7.11 | 6-9 | 是
[6 empty] | 悬浮物（mg/L） | 15 | 20 | 是
[6 empty] | 化学需氧量（mg/L） | 35 | 40 | 是
[6 empty] | 生化需氧量（mg/L） | 16.2 | 20 | 是
[6 empty] | 粪大肠菌群数（个/L） | 7600 | 10000 | 是
[6 empty] | 动植物油（mg/L） | 0.18 | 3 | 是
[6 empty] | 石油类（mg/L） | 0.15 | 3 | 是
[6 empty] | 总磷（mg/L） | 0.31 | 1 | 是
[6 empty] | 总氮（mg/L） | 8.31 | 20 | 是
[6 empty] | 色度（倍） | 5 | 30 | 是
[6 empty] | 阴离子表面活性剂（mg/L） | ＜0.05 | 1 | 是
[6 empty] | 氨氮（mg/L） | 3.44 | 8 | 是
[6 empty] | 总汞（mg/L） | ＜0.00004 | 0.001 | 是
[6 empty] | 总镉（mg/L） | ＜0.0001 | 0.01 | 是
[6 empty] | 总铬（mg/L） | ＜0.004 | 0.1 | 是
[6 empty] | 六价铬（mg/L） | ＜0.004 | 0.05 | 是
[6 empty] | 总砷（mg/L） | 0.001 | 0.1 | 是
[6 empty] | 总铅（mg/L） | 0.002 | 0.1 | 是
[6 empty] | 烷基汞（mg/L） | ＜0.00001 | 不得检出 | 是
阳江市2017年第三季度生活垃圾处理企业监督性监测结果（3家）
序号 | 行政区 | 企业名称 | 监测点名称 | 执行标准名称 | 监测日期 | 监测项目名称（单位） | 污染物浓度 | 标准限值 | 是否达标 | 超标倍数 | 未监测原因
1 | 阳江市 | 阳江市奕垌生活垃圾综合处理场 | 处理后总排放口 | 《生活垃圾填埋场污染控制标准》（DB16889-2008）中表2的浓度限值及《城市污水再生利用 城市杂用水水质》（GB/T18920-2002）中“冲厕、道路清扫、车辆冲洗、绿化用水”的较严指标 | -- | pH（无量纲） | — | — | — |  | 渗滤液处理站停机维修
[6 empty] | 悬浮物（mg/L） | — | — | —
[6 empty] | 化学需氧量（mg/L） | — | — | —
[6 empty] | 生化需氧量（mg/L） | — | — | —
[6 empty] | 六价铬（mg/L） | — | — | —
[6 empty] | 粪大肠菌群数（个/L） | — | — | —
[6 empty] | 总砷（mg/L） | — | — | —
[6 empty] | 总磷（mg/L） | — | — | —
[6 empty] | 总氮（mg/L） | — | — | —
[6 empty] | 氨氮（mg/L） | — | — | —
[6 empty] | 总汞（mg/L） | — | — | —
[6 empty] | 色度（倍） | — | — | —
[6 empty] | 总铬（mg/L） | — | — | —
[6 empty] | 总铅（mg/L） | — | — | —
[6 empty] | 总镉（mg/L） | — | — | —
2 | 阳春市 | 阳春市生活垃圾卫生填埋场 | 处理后总排放口 | 《生活垃圾填埋场污染控制标准》（DB16889-2008）中表2的浓度限值及《城市污水再生利用 城市杂用水水质》（GB/T18920-2002）中“冲厕、道路清扫、车辆冲洗、绿化用水”的较严指标 | 2017-07-25 | pH（无量纲） | 6.78 | 6-9 | 是
[6 empty] | 悬浮物（mg/L） | 15 | 30 | 是
[6 empty] | 化学需氧量（mg/L） | 32 | 100 | 是
[6 empty] | 生化需氧量（mg/L） | 8 | 10 | 是
[6 empty] | 六价铬（mg/L） | ＜0.004 | 0.05 | 是
[6 empty] | 粪大肠菌群数（个/L） | 900 | 10000 | 是
[6 empty] | 总砷（mg/L） | 0.005 | 0.1 | 是
[6 empty] | 总磷（mg/L） | 0.46 | 3 | 是
[6 empty] | 总氮（mg/L） | 6.62 | 40 | 是
[6 empty] | 氨氮（mg/L） | 4.02 | 10 | 是
[6 empty] | 总汞（mg/L） | 0.00016 | 0.001 | 是
[6 empty] | 色度（倍） | 4 | 30 | 是
[6 empty] | 总铬（mg/L） | ＜0.004 | 0.1 | 是
[6 empty] | 总铅（mg/L） | ＜0.001 | 0.1 | 是
[6 empty] | 总镉（mg/L） | ＜0.0001 | 0.01 | 是
3 | 阳西县 | 阳西县生活垃圾填埋场 | 处理后总排放口 | 《生活垃圾填埋场污染控制标准》（DB16889-2008）中表2的浓度限值及《城市污水再生利用 城市杂用水水质》（GB/T18920-2002）中“冲厕、道路清扫、车辆冲洗、绿化用水”的较严指标 | 2017-07-26 | pH（无量纲） | 6.18 | 6-9 | 是
[6 empty] | 悬浮物（mg/L） | 10 | 30 | 是
[6 empty] | 化学需氧量（mg/L） | 31 | 100 | 是
[6 empty] | 生化需氧量（mg/L） | 7.2 | 10 | 是
[6 empty] | 六价铬（mg/L） | ＜0.004 | 0.05 | 是
[6 empty] | 粪大肠菌群数（个/L） | 100 | 10000 | 是
[6 empty] | 总砷（mg/L） | 0.001 | 0.1 | 是
[6 empty] | 总磷（mg/L） | 0.34 | 3 | 是
[6 empty] | 总氮（mg/L） | 3.18 | 40 | 是
[6 empty] | 氨氮（mg/L） | 2.27 | 10 | 是
[6 empty] | 总汞（mg/L） | ＜0.00004 | 0.001 | 是
[6 empty] | 色度（倍） | 2 | 30 | 是
[6 empty] | 总铬（mg/L） | ＜0.004 | 0.1 | 是
[6 empty] | 总铅（mg/L） | ＜0.001 | 0.1 | 是
[6 empty] | 总镉（mg/L） | ＜0.0001 | 0.01 | 是