## 废水
佛山市2017年国控企业污染源第二季度（废水重点）监督性监测结果（7家）
单位：mg/L，pH值（无量钢）、色度（倍）除外
序号 | 行政区 | 企业名称 | 监测点名称 | 执行标准名称 | 监测日期 | 监测项目名称（单位） | 污染物浓度 | 标准限值 | 是否达标 | 超标倍数 | 未监测原因
1 | 三水区 | 佛山市三水科丽达针织染整有限公司 | WS221001出口 | 色度、总铜、挥发酚执行《水污染物排放限值》（DB44/26-2001）第二时段一级标准（纺织染整工业），苯胺类、六价铬执行《纺织染整工业水污染物排放标准》（GB4287-2012)及其修改单中的表1标准（直接排放），其他执行《纺织染整工业水污染物排放标准》（GB4287-2012)及其修改单中表2直接排放标准 | 2017-04-18 | pH值 | 7.06 | 6-9 | 是
[6 empty] | 悬浮物 | 13 | 50 | 是
[6 empty] | 色度 | 4 | 40 | 是
[6 empty] | 化学需氧量 | 24 | 80 | 是
[6 empty] | 五日生化需氧量 | 7.4 | 20 | 是
[6 empty] | 氨氮 | 2.132 | 10 | 是
[6 empty] | 六价铬 | 0.004L | 0.5 | 是
[6 empty] | 硫化物 | 0.005L | 0.5 | 是
[6 empty] | 苯胺类 | 0.128 | 1 | 是
[6 empty] | 挥发酚 | 0.012 | 0.3 | 是
[6 empty] | 总磷 | 0.02 | 0.5 | 是
[6 empty] | 总氮 | 4.1 | 15 | 是
[6 empty] | 铜 | 0.05L | 0.5 | 是
[6 empty] | 二氧化氯 | 0.27L | 0.5 | 是
[6 empty] | 锑 | 0.087 | 0.1 | 是
2 |  | 青岛啤酒(三水)有限公司 | 三水青岛啤酒WS-115117出口 | 动植物油执行《水污染物排放限值》（DB44/26-2001）第一时段三级标准，其余执行《啤酒工业污染物排放标准》（GB 19821-2005）预处理标准 |  | pH值 | 7.18 | 6-9 | 是
[6 empty] | 悬浮物 | 53 | 400 | 是
[6 empty] | 化学需氧量 | 94 | 500 | 是
[6 empty] | 五日生化需氧量 | 27.9 | 300 | 是
[6 empty] | 氨氮 | 20.13 | - | -
[6 empty] | 动植物油 | 0.24 | 15 | 是
3 | 高明区 | 佛山市海天（高明）调味食品有限公司 | WS-02014-1 | 《广东地方标准—水污染物排放限值》（DB44/26-2001）第二时段一级标准 | 2017-04-19 | pH值 | 7.35 | 6-9 | 是
[6 empty] | 悬浮物 | 25 | 60 | 是
[6 empty] | 化学需氧量 | 61 | 90 | 是
[6 empty] | 五日生化需氧量 | 13 | 20 | 是
[6 empty] | 色度 | 32 | 40 | 是
[6 empty] | 氨氮 | 7.346 | 10 | 是
[6 empty] | 磷酸盐（以P计） | 0.11 | 0.5 | 是
[6 empty] | 动植物油 | 0.71 | 10 | 是
[6 empty] | 硝酸盐氮 | 0.86 | - | -
4 | 高明区 | 广东溢达纺织有限公司 | WS-01022 | 《纺织染整工业水污染物排放标准》（GB4287-2012)及其修改单中表2直接排放标准，色度、总铜、挥发酚执行《水污染物排放限值》（DB44/26-2001）第二时段一级标准（纺织染整工业），苯胺类、六价铬执行《纺织染整工业水污染物排放标准》（GB4287-2012)及其修改单中的表1标准（直接排放） | 2017-04-18 | pH值 | 8.29 | 6-9 | 是
[6 empty] | 化学需氧量 | 51 | 80 | 是
[6 empty] | 五日生化需氧量 | 14 | 20 | 是
[6 empty] | 悬浮物 | 26 | 50 | 是
[6 empty] | 色度 | 8 | 40 | 是
[6 empty] | 氨氮 | 0.347 | 10 | 是
[6 empty] | 硫化物 | 0.017 | 0.5 | 是
[6 empty] | 苯胺类 | 0.31 | 1 | 是
[6 empty] | 六价铬 | 0.004L | 0.5 | 是
[6 empty] | 总氮 | 2.41 | 15 | 是
[6 empty] | 总磷 | 0.17 | 0.5 | 是
[6 empty] | 总铜 | 0.05L | 0.5 | 是
[6 empty] | 挥发酚 | 0.03 | 0.3 | 是
[6 empty] | 二氧化氯 | 0.27L | 0.5 | 是
[5 empty] | 2017-04-19 | 总锑 | 0.0014 | 0.1 | 是
5 | 高明区 | 佛山市高明刘玲纺织染整有限公司 | WS-11109-1 | 《纺织染整工业水污染物排放标准》（GB4287-2012)及其修改单中表2直接排放标准，色度、总铜、挥发酚执行《水污染物排放限值》（DB44/26-2001）第二时段一级标准（纺织染整工业），苯胺类、六价铬执行《纺织染整工业水污染物排放标准》（GB4287-2012)及其修改单中的表1标准（直接排放） | 2017-04-18 | pH值 | 7.93 | 6-9 | 是
[6 empty] | 化学需氧量 | 65 | 80 | 是
[6 empty] | 五日生化需氧量 | 13 | 20 | 是
[6 empty] | 悬浮物 | 24 | 50 | 是
[6 empty] | 色度 | 32 | 40 | 是
[6 empty] | 氨氮 | 2.524 | 10 | 是
[6 empty] | 硫化物 | 0.008 | 0.5 | 是
[6 empty] | 苯胺类 | 0.09 | 1 | 是
[6 empty] | 六价铬 | 0.004L | 0.5 | 是
[6 empty] | 总氮 | 5.16 | 15 | 是
[6 empty] | 总磷 | 0.2 | 0.5 | 是
[6 empty] | 总铜 | 0.05L | 0.5 | 是
[6 empty] | 挥发酚 | 0.03 | 0.3 | 是
[6 empty] | 二氧化氯 | 0.27L | 0.5 | 是
[5 empty] | 2017-04-19 | 总锑 | 0.0027 | 0.1 | 是
6 | 高明区 | 佛山市高明祥泽纺织印染有限公司 | WS-03005 | 《纺织染整工业水污染物排放标准》（GB4287-2012)及其修改单中表2直接排放标准，色度、总铜、挥发酚执行《水污染物排放限值》（DB44/26-2001）第二时段一级标准（纺织染整工业），苯胺类、六价铬执行《纺织染整工业水污染物排放标准》（GB4287-2012)及其修改单中的表1标准（直接排放） | 2017-04-18 | pH值 | 7.96 | 6-9 | 是
[6 empty] | 化学需氧量 | 39 | 80 | 是
[6 empty] | 五日生化需氧量 | 7.4 | 20 | 是
[6 empty] | 悬浮物 | 22 | 50 | 是
[6 empty] | 色度 | 16 | 40 | 是
[6 empty] | 氨氮 | 0.944 | 10 | 是
[6 empty] | 硫化物 | 0.032 | 0.5 | 是
[6 empty] | 苯胺类 | 0.21 | 1 | 是
[6 empty] | 六价铬 | 0.004L | 0.5 | 是
[6 empty] | 总氮 | 3.08 | 15 | 是
[6 empty] | 总磷 | 0.08 | 0.5 | 是
[6 empty] | 总铜 | 0.05L | 0.5 | 是
[6 empty] | 挥发酚 | 0.02 | 0.3 | 是
[6 empty] | 二氧化氯 | 0.27L | 0.5 | 是
[5 empty] | 2017-04-19 | 总锑 | 0.078 | 0.1 | 是
7 | 高明区 | 佛山市高明盈夏纺织有限公司 | WS-03009 | 《纺织染整工业水污染物排放标准》（GB4287-2012)及其修改单中表2直接排放标准，色度、总铜、挥发酚执行《水污染物排放限值》（DB44/26-2001）第二时段一级标准（纺织染整工业），苯胺类、六价铬执行《纺织染整工业水污染物排放标准》（GB4287-2012)及其修改单中的表1标准（直接排放） | 2017-04-18 | pH值 | 8.09 | 6-9 | 是
[6 empty] | 化学需氧量 | 17 | 80 | 是
[6 empty] | 五日生化需氧量 | 3.8 | 20 | 是
[6 empty] | 悬浮物 | 18 | 50 | 是
[6 empty] | 色度 | 8 | 40 | 是
[6 empty] | 氨氮 | 0.998 | 10 | 是
[6 empty] | 硫化物 | 0.025 | 0.5 | 是
[6 empty] | 苯胺类 | 0.17 | 1 | 是
[6 empty] | 六价铬 | 0.004L | 0.5 | 是
[6 empty] | 总氮 | 2.91 | 15 | 是
[6 empty] | 总磷 | 0.08 | 0.5 | 是
[6 empty] | 总铜 | 0.05L | 0.5 | 是
[6 empty] | 挥发酚 | 0.03 | 0.3 | 是
[6 empty] | 二氧化氯 | 0.27L | 0.5 | 是
[5 empty] | 2017-04-19 | 总锑 | 0.0019 | 0.1 | 是
| 填表 |  |  | 复核 |  | 审核

## 废气
佛山市2017年国控企业污染源第二季度（废气重点）监督性监测结果（5家）
单位：mg/m³，烟气黑度（级）除外
序号 | 行政区 | 企业名称 | 监测点名称 | 执行标准名称 | 监测日期 | 监测项目名称 | 污染物浓度 | 标准限值 | 是否达标 | 超标倍数 | 未监测原因
1 | 南海区 | 南海长海发电有限公司 | 1#和12#锅炉废气处理后 | 1#、2#、7#、8#和12#锅炉废气污染物执行《火电厂大气污染物排放标准》（GB 13223-2011）表1火力发电锅炉及燃气轮机组大气污染物排放浓度限值（燃煤锅炉、新建锅炉），其中，氮氧化物≤100mg/m³，烟尘执行表2特别排放限值； | 2017-04-10 | 烟尘 | 2 | 20 | 是
[6 empty] | 二氧化硫 | 16 | 100 | 是
[6 empty] | 氮氧化物 | 51 | 100 | 是
[6 empty] | 汞 | 0.00005L | 0.03 | 是
|  |  | 2#锅炉废气处理后 |  |  | 烟尘 | 1 | 20 | 是
[6 empty] | 二氧化硫 | 3 | 100 | 是
[6 empty] | 氮氧化物 | 42 | 100 | 是
[6 empty] | 汞 | 0.00005L | 0.03 | 是
|  |  | 7#锅炉废气处理后 |  |  | 烟尘 | 4 | 20 | 是
[6 empty] | 二氧化硫 | 10 | 100 | 是
[6 empty] | 氮氧化物 | 46 | 100 | 是
[6 empty] | 汞 | 0.00005L | 0.03 | 是
|  |  | 8#锅炉废气处理后 |  |  | 烟尘 | 1 | 20 | 是
[6 empty] | 二氧化硫 | 5 | 100 | 是
[6 empty] | 氮氧化物 | 25 | 100 | 是
[6 empty] | 汞 | 0.00005L | 0.03 | 是
|  |  | FQ-04028-2 |  |  | 烟气黑度 | 1 | 1 | 是
2 | 南海区 | 南海发电一厂有限公司 | FQ-04071-1# | 执行《火电厂大气污染物排放标准》（GB13223-2011）表2特别排放限值,其中氮氧化物≤100mg/m³ | 2017-04-17 | 氮氧化物 | 21 | 100 | 是
[6 empty] | 二氧化硫 | 5L | 50 | 是
[6 empty] | 汞 | 0.0001 | 0.03 | 是
[6 empty] | 烟气黑度 | 1 | 1 | 是
[6 empty] | 烟尘 | 4 | 20 | 是
|  |  | FQ-04071-2# |  |  | 氮氧化物 | 34 | 100 | 是
[6 empty] | 二氧化硫 | 5L | 50 | 是
[6 empty] | 汞 | 0.00003L | 0.03 | 是
[6 empty] | 烟气黑度 | 1 | 1 | 是
[6 empty] | 烟尘 | 3 | 20 | 是
3 | 南海区 | 广东宏陶陶瓷有限公司 | （FQ-00519-1） | 执行《陶瓷工业污染物排放标准》（GB25464-2010）表5（喷雾塔水煤浆及煤气，辊道窑水煤气）及其修改单（环境保护部公告2014年第83号） | 2017-04-12 | 颗粒物 | 1 | 30 | 是
[6 empty] | 二氧化硫 | 2 | 50 | 是
[6 empty] | 氮氧化物 | 28 | 180 | 是
[6 empty] | 烟气黑度 | 1 | 1 | 是
|  |  | （FQ-00519-2） |  | 2017-04-12 | 颗粒物 | 5 | 30 | 是
[6 empty] | 二氧化硫 | 7 | 50 | 是
[6 empty] | 氮氧化物 | 47 | 180 | 是
[6 empty] | 烟气黑度 | 1 | 1 | 是
[6 empty] | 铅及其化合物 | 0.0013 | 0.1 | 是
[6 empty] | 氟化物 | 0.06L | 3 | 是
|  |  | （FQ-00519-3） |  | 2017-04-12 | 颗粒物 | 9 | 30 | 是
[6 empty] | 二氧化硫 | 19 | 50 | 是
[6 empty] | 氮氧化物 | 35 | 180 | 是
[6 empty] | 烟气黑度 | 1 | 1 | 是
|  |  | （FQ-00519-4） |  | 2017-04-12 | 颗粒物 | 6 | 30 | 是
[6 empty] | 二氧化硫 | 7 | 50 | 是
[6 empty] | 氮氧化物 | 36 | 180 | 是
[6 empty] | 烟气黑度 | 1 | 1 | 是
[6 empty] | 铅及其化合物 | 0.0008 | 0.1 | 是
[6 empty] | 氟化物 | 0.06L | 3 | 是
|  |  | （FQ-00519-5） |  | 2017-04-12 | 颗粒物 | 1 | 30 | 是
[6 empty] | 二氧化硫 | 7 | 50 | 是
[6 empty] | 氮氧化物 | 43 | 180 | 是
[6 empty] | 烟气黑度 | 1 | 1 | 是
|  |  | （FQ-00519-6） |  | 2017-04-12 | 颗粒物 | 5 | 30 | 是
[6 empty] | 二氧化硫 | 16 | 50 | 是
[6 empty] | 氮氧化物 | 38 | 180 | 是
[6 empty] | 烟气黑度 | 1 | 1 | 是
[6 empty] | 铅及其化合物 | 0.0030 | 0.1 | 是
[6 empty] | 氟化物 | 0.06L | 3 | 是
|  |  | （FQ-00519-7） |  | 2017-04-12 | 颗粒物 | 3 | 30 | 是
[6 empty] | 二氧化硫 | 25 | 50 | 是
[6 empty] | 氮氧化物 | 54 | 180 | 是
[6 empty] | 烟气黑度 | 1 | 1 | 是
[6 empty] | 铅及其化合物 | 0.0003 | 0.1 | 是
[6 empty] | 氟化物 | 0.06L | 3 | 是
4 | 三水区 | 佛山市三水北江实业有限公司 | FQ-652001处理后 | 执行《水泥工业大气污染物排放标准》（GB4915-2013）表1 | 2017-04-13 | 颗粒物 | 17 | 30 | 是
[6 empty] | 二氧化硫 | 34 | 100 | 是
[6 empty] | 氮氧化物 | 218 | 400 | 是
|  |  | FQ-652002处理后 |  |  | 颗粒物 | 4 | 30 | 是
|  |  | FQ-652006-1#包装机排放口处理后 |  |  | 颗粒物 | 3 | 20 | 是
|  |  | FQ-652007-2#包装机处理后 |  |  | 颗粒物 | 6 | 20 | 是
|  |  | FQ-652008-3#包装机处理后 |  |  | 颗粒物 | 18 | 20 | 是
5 | 三水区 | 佛山市三水凤铝铝业有限公司 | 5#环保炉（FQ-1086012）处理后 | 《工业炉窑大气污染物排放标准》（GB9078-1996）表2熔炼炉及表4相关污染物排放标准，二级标准（1997年1月1日起新、改、扩建的工业炉窑，实测浓度算）。即：烟尘按有色金属熔炼标准100mg/m³，二氧化硫执行表4燃煤（油）窑炉二级标准850mg/m³，氮氧化物监测但不评价。 | 2017-04-12 | 烟尘 | 14 | 100 | 是
[6 empty] | 二氧化硫 | 11 | 850 | 是
[6 empty] | 氮氧化物 | 327 | - | -
[6 empty] | 烟气黑度 | 0 | 1 | 是
| 填表 |  |  | 复核 |  | 审核

## 污水厂
佛山市2017年国控企业污染源第二季度（污水处理厂）监督性监测结果（25家）
单位：mg/L，pH值（无量钢）、色度（倍）、粪大肠菌群(个/L)除外
序号 | 行政区 | 企业名称 | 监测点名称 | 执行标准名称 | 监测日期 | 监测项目名称 | 污染物浓度 | 标准限值 | 是否达标 | 超标倍数 | 未监测原因
1 | 禅城区 | 佛山市水业集团有限公司（沙岗污水厂） | WS-462001 | 色度、五日生化需氧量、化学需氧量、氨氮、总磷执行《汾江河流域水污染物排放标准》（DB44/1366-2014）表1水污染物排放浓度限值，其他项目执行其他项目执行《城镇污水处理厂污染物排放标准》（GB18918-2002）二级 | 2017-04-17 | pH值 | 7.28 | 6-9 | 是
[6 empty] | 氨氮 | 0.01 | 5 | 是
[6 empty] | 动植物油 | 0.04L | 5 | 是
[6 empty] | 粪大肠菌群数 | ＜200 | 10000 | 是
[6 empty] | 化学需氧量 | 36.8 | 40 | 是
[6 empty] | 六价铬 | 0.04L | 0.05 | 是
[6 empty] | 色度 | 2 | 30 | 是
[6 empty] | 五日生化需氧量 | 4.6 | 10 | 是
[6 empty] | 石油类 | 0.04L | 5 | 是
[6 empty] | 烷基汞 | 0.000010L | 不得检出 | 是
[6 empty] | 悬浮物 | 12 | 30 | 是
[6 empty] | 阴离子表面活性剂（LAS） | 0.08 | 2 | 是
[6 empty] | 总氮 | 7.62 | - | -
[6 empty] | 总镉 | 0.00005L | 0.01 | 是
[6 empty] | 总铬 | 0.00066 | 0.1 | 是
[6 empty] | 总汞 | 6e-05 | 0.001 | 是
[6 empty] | 总磷 | 0.225 | 0.5 | 是
[6 empty] | 总铅 | 0.00652 | 0.1 | 是
[6 empty] | 总砷 | 0.00628 | 0.1 | 是
2 | 禅城区 | 佛山市水业集团有限公司（东鄱污水厂一期） | WS-174002-1 | 色度、五日生化需氧量、化学需氧量、氨氮、总磷执行《汾江河流域水污染物排放标准》（DB44/1366-2014）表1水污染物排放浓度限值，其他项目执行其他项目执行《城镇污水处理厂污染物排放标准》（GB18918-2002）二级 | 2017-04-17 | pH值 | 7.43 | 6-9 | 是
[6 empty] | 氨氮 | 0.11 | 5 | 是
[6 empty] | 动植物油 | 0.04L | 5 | 是
[6 empty] | 粪大肠菌群数 | ＜200 | 10000 | 是
[6 empty] | 化学需氧量 | 12.8 | 40 | 是
[6 empty] | 六价铬 | 0.004L | 0.05 | 是
[6 empty] | 色度 | 4 | 30 | 是
[6 empty] | 五日生化需氧量 | 0.5L | 10 | 是
[6 empty] | 石油类 | 0.04 | 5 | 是
[6 empty] | 烷基汞 | 0.000010L | 不得检出 | 是
[6 empty] | 悬浮物 | 10 | 30 | 是
[6 empty] | 阴离子表面活性剂（LAS） | 0.09 | 2 | 是
[6 empty] | 总氮 | 7.59 | - | -
[6 empty] | 总镉 | 0.0001 | 0.01 | 是
[6 empty] | 总铬 | 0.0005 | 0.1 | 是
[6 empty] | 总汞 | 0.00004L | 0.001 | 是
[6 empty] | 总磷 | 0.34 | 0.5 | 是
[6 empty] | 总铅 | 0.00555 | 0.1 | 是
[6 empty] | 总砷 | 0.00367 | 0.1 | 是
|  | 佛山市水业集团有限公司（东鄱污水厂二期） | WS-174002-2 | 色度、五日生化需氧量、化学需氧量、氨氮、总磷执行《汾江河流域水污染物排放标准》（DB44/1366-2014）表1水污染物排放浓度限值，其他项目执行其他项目执行《城镇污水处理厂污染物排放标准》（GB18918-2002）二级 | 2017-04-17 | pH值 | 7.44 | 6-9 | 是
[6 empty] | 氨氮 | 0.09 | 5 | 是
[6 empty] | 动植物油 | 0.04L | 5 | 是
[6 empty] | 粪大肠菌群数 | ＜200 | 10000 | 是
[6 empty] | 化学需氧量 | 9.2 | 40 | 是
[6 empty] | 六价铬 | 0.004L | 0.05 | 是
[6 empty] | 色度 | 4 | 30 | 是
[6 empty] | 五日生化需氧量 | 0.5L | 10 | 是
[6 empty] | 石油类 | 0.04L | 5 | 是
[6 empty] | 烷基汞 | 0.000010L | 不得检出 | 是
[6 empty] | 悬浮物 | 10 | 30 | 是
[6 empty] | 阴离子表面活性剂（LAS） | 0.08 | 2 | 是
[6 empty] | 总氮 | 7.7 | - | -
[6 empty] | 总镉 | 0.00014 | 0.01 | 是
[6 empty] | 总铬 | 0.00046 | 0.1 | 是
[6 empty] | 总汞 | 0.00004L | 0.001 | 是
[6 empty] | 总磷 | 0.26 | 0.5 | 是
[6 empty] | 总铅 | 0.00478 | 0.1 | 是
[6 empty] | 总砷 | 0.0037 | 0.1 | 是
3 | 禅城区 | 佛山市水业集团有限公司（镇安污水厂一期） | WS-174001-1 | 色度、五日生化需氧量、化学需氧量、氨氮、总磷执行《汾江河流域水污染物排放标准》（DB44/1366-2014）表1水污染物排放浓度限值，其他项目执行其他项目执行《城镇污水处理厂污染物排放标准》（GB18918-2002）二级 | 2017-04-25 | pH值 | 7.27 | 6-9 | 是
[6 empty] | 氨氮 | 0.05 | 5 | 是
[6 empty] | 动植物油 | 0.04L | 5 | 是
[6 empty] | 粪大肠菌群数 | 1700 | 10000 | 是
[6 empty] | 化学需氧量 | 4.8 | 40 | 是
[6 empty] | 六价铬 | 0.004L | 0.05 | 是
[6 empty] | 色度 | 4 | 30 | 是
[6 empty] | 五日生化需氧量 | 0.6 | 10 | 是
[6 empty] | 石油类 | 0.04L | 5 | 是
[6 empty] | 烷基汞 | 0.000010L | 不得检出 | 是
[6 empty] | 悬浮物 | 10 | 30 | 是
[6 empty] | 阴离子表面活性剂（LAS） | 0.08 | 2 | 是
[6 empty] | 总氮 | 7.28 | - | -
[6 empty] | 总镉 | 0.00005L | 0.01 | 是
[6 empty] | 总铬 | 0.0003 | 0.1 | 是
[6 empty] | 总汞 | 0.00004L | 0.001 | 是
[6 empty] | 总磷 | 0.15 | 0.5 | 是
[6 empty] | 总铅 | 0.00607 | 0.1 | 是
[6 empty] | 总砷 | 0.00335 | 0.1 | 是
|  | 佛山市水业集团有限公司（镇安污水厂二期） | WS-174001-2 | 色度、五日生化需氧量、化学需氧量、氨氮、总磷执行《汾江河流域水污染物排放标准》（DB44/1366-2014）表1水污染物排放浓度限值，其他项目执行其他项目执行《城镇污水处理厂污染物排放标准》（GB18918-2002）二级 | 2017-04-25 | pH值 | 7.42 | 6-9 | 是
[6 empty] | 氨氮 | 0.06 | 5 | 是
[6 empty] | 动植物油 | 0.04L | 5 | 是
[6 empty] | 粪大肠菌群数 | ＜200 | 10000 | 是
[6 empty] | 化学需氧量 | 5.1 | 40 | 是
[6 empty] | 六价铬 | 0.004L | 0.05 | 是
[6 empty] | 色度 | 4 | 30 | 是
[6 empty] | 五日生化需氧量 | 0.7 | 10 | 是
[6 empty] | 石油类 | 0.04L | 5 | 是
[6 empty] | 烷基汞 | 0.000010L | 不得检出 | 是
[6 empty] | 悬浮物 | 8 | 30 | 是
[6 empty] | 阴离子表面活性剂（LAS） | 0.1 | 2 | 是
[6 empty] | 总氮 | 8.24 | - | -
[6 empty] | 总镉 | 0.00005L | 0.01 | 是
[6 empty] | 总铬 | 0.00031 | 0.1 | 是
[6 empty] | 总汞 | 0.00004L | 0.001 | 是
[6 empty] | 总磷 | 0.091 | 0.5 | 是
[6 empty] | 总铅 | 0.00546 | 0.1 | 是
[6 empty] | 总砷 | 0.00292 | 0.1 | 是
|  | 佛山市水业集团有限公司（镇安污水厂三期） | WS-174001-3 | 色度、五日生化需氧量、化学需氧量、氨氮、总磷执行《汾江河流域水污染物排放标准》（DB44/1366-2014）表1水污染物排放浓度限值，其他项目执行《城镇污水处理厂污染物排放标准》（GB18918-2002）一级B | 2017-04-25 | pH值 | 7.46 | 6-9 | 是
[6 empty] | 氨氮 | 0.03 | 5 | 是
[6 empty] | 动植物油 | 0.05 | 3 | 是
[6 empty] | 粪大肠菌群数 | ＜200 | 10000 | 是
[6 empty] | 化学需氧量 | 5 | 40 | 是
[6 empty] | 六价铬 | 0.004L | 0.05 | 是
[6 empty] | 色度 | 2 | 30 | 是
[6 empty] | 五日生化需氧量 | 0.8 | 10 | 是
[6 empty] | 石油类 | 0.04L | 3 | 是
[6 empty] | 烷基汞 | 0.000010L | 不得检出 | 是
[6 empty] | 悬浮物 | 10 | 20 | 是
[6 empty] | 阴离子表面活性剂（LAS） | 0.08 | 1 | 是
[6 empty] | 总氮 | 7.06 | 20 | 是
[6 empty] | 总镉 | 0.00005L | 0.01 | 是
[6 empty] | 总铬 | 0.0004 | 0.1 | 是
[6 empty] | 总汞 | 0.00004L | 0.001 | 是
[6 empty] | 总磷 | 0.152 | 0.5 | 是
[6 empty] | 总铅 | 0.00344 | 0.1 | 是
[6 empty] | 总砷 | 0.0028 | 0.1 | 是
4 | 南海 | 佛山市汇之源城北污水处理有限公司 | 排水口（WS-17773-1） | 执行《城镇污水处理厂污染物排放标准》（GB 18918-2002）二级标准，其中：色度、五日生化需氧量、化学需氧量、氨氮、总磷执行《汾江河流域水污染物排放标准》（DB 44/1366-2014）表1水污染物排放浓度限值（城镇污水处理厂）。 | 2017-04-18 | pH值 | 7.34 | 6～9 | 是
[6 empty] | 色度 | 4 | 30 | 是
[6 empty] | 悬浮物 | 4 | 30 | 是
[6 empty] | 五日生化需氧量 | 2.4 | 10 | 是
[6 empty] | 化学需氧量 | 12 | 40 | 是
[6 empty] | 石油类 | 0.06 | 5 | 是
[6 empty] | 动植物油 | 0.18 | 5 | 是
[6 empty] | 氨氮 | 1.269 | 5 | 是
[6 empty] | 总磷 | 0.07 | 0.5 | 是
[6 empty] | 阴离子表面活性剂 | 0.05 | 2 | 是
[6 empty] | 总氮 | 5.10 | -- | --
[6 empty] | 粪大肠菌群数 | 10L | 10000 | 是
[6 empty] | 总汞 | 0.00004L | 0.001 | 是
[6 empty] | 总铬 | 0.004L | 0.1 | 是
[6 empty] | 六价铬 | 0.004L | 0.05 | 是
[6 empty] | 总砷 | 0.0018 | 0.1 | 是
5 | 南海 | 佛山市汇之源大沥污水处理有限公司 | 排水口（WS-17772-1） | 执行《城镇污水处理厂污染物排放标准》（GB 18918-2002）二级标准，其中：化学需氧量和氨氮从严执行广东省地方标准《水污染物排放限值》（DB 44/26 -2001）表4第二时段的二级标准，即：化学需氧量≤60mg/L，氨氮≤15mg/L。 | 2017-04-18 | pH值 | 7.30 | 6～9 | 是
[6 empty] | 色度 | 2 | 40 | 是
[6 empty] | 悬浮物 | 4 | 30 | 是
[6 empty] | 五日生化需氧量 | 1.0 | 30 | 是
[6 empty] | 化学需氧量 | 6 | 60 | 是
[6 empty] | 石油类 | 0.04 | 5 | 是
[6 empty] | 动植物油 | 0.08 | 5 | 是
[6 empty] | 氨氮 | 1.930 | 15 | 是
[6 empty] | 总磷 | 0.28 | 3 | 是
[6 empty] | 阴离子表面活性剂 | 0.05 | 2 | 是
[6 empty] | 总氮 | 5.30 | -- | --
[6 empty] | 粪大肠菌群数 | 10L | 10000 | 是
[6 empty] | 总汞 | 0.00004L | 0.001 | 是
[6 empty] | 总铬 | 0.004L | 0.1 | 是
[6 empty] | 六价铬 | 0.004L | 0.05 | 是
[6 empty] | 总砷 | 0.0022 | 0.1 | 是
6 | 南海 | 佛山市汇之源西樵污水处理有限公司 | 排水口（WS-18321-1） | 执行《城镇污水处理厂污染物排放标准》（GB 18918-2002）二级标准，其中：化学需氧量和氨氮从严执行广东省地方标准《水污染物排放限值》（DB 44/26 -2001）表4第二时段的二级标准，即：化学需氧量≤60mg/L，氨氮≤15mg/L。 | 2017-04-18 | pH值 | 7.81 | 6～9 | 是
[6 empty] | 色度 | 2 | 40 | 是
[6 empty] | 悬浮物 | 4 | 30 | 是
[6 empty] | 五日生化需氧量 | 0.8 | 30 | 是
[6 empty] | 化学需氧量 | 12 | 60 | 是
[6 empty] | 石油类 | 0.26 | 5 | 是
[6 empty] | 动植物油 | 0.41 | 5 | 是
[6 empty] | 氨氮 | 0.129 | 15 | 是
[6 empty] | 总磷 | 0.11 | 3 | 是
[6 empty] | 阴离子表面活性剂 | 0.06 | 2 | 是
[6 empty] | 总氮 | 6.38 | -- | --
[6 empty] | 粪大肠菌群数 | 10L | 10000 | 是
[6 empty] | 总汞 | 0.00004L | 0.001 | 是
[6 empty] | 总铬 | 0.004L | 0.1 | 是
[6 empty] | 六价铬 | 0.004L | 0.05 | 是
[6 empty] | 总砷 | 0.0029 | 0.1 | 是
7 | 南海 | 佛山市南海罗村污水处理有限公司 | 排水口（WS-17552-1） | 执行《城镇污水处理厂污染物排放标准》（GB 18918-2002）二级标准，其中：色度、五日生化需氧量、化学需氧量、氨氮、总磷执行《汾江河流域水污染物排放标准》（DB 44/1366-2014）表1水污染物排放浓度限值（城镇污水处理厂）。 | 2017-04-18 | pH值 | 7.87 | 6～9 | 是
[6 empty] | 色度 | 2 | 30 | 是
[6 empty] | 悬浮物 | 8 | 30 | 是
[6 empty] | 五日生化需氧量 | 0.5L | 10 | 是
[6 empty] | 化学需氧量 | 8 | 40 | 是
[6 empty] | 石油类 | 0.04L | 5 | 是
[6 empty] | 动植物油 | 0.06 | 5 | 是
[6 empty] | 氨氮 | 0.072 | 5 | 是
[6 empty] | 总磷 | 0.14 | 0.5 | 是
[6 empty] | 阴离子表面活性剂 | 0.06 | 2 | 是
[6 empty] | 总氮 | 2.26 | -- | --
[6 empty] | 粪大肠菌群数 | 10L | 10000 | 是
[6 empty] | 总汞 | 0.00004L | 0.001 | 是
[6 empty] | 总铬 | 0.004L | 0.1 | 是
[6 empty] | 六价铬 | 0.004L | 0.05 | 是
[6 empty] | 总砷 | 0.0016 | 0.1 | 是
8 | 南海 | 佛山市南海区丹灶镇污水处理有限公司（丹灶城区污水处理厂） | 排水口（WS-21873-1） | 执行《城镇污水处理厂污染物排放标准》（GB 18918-2002）二级标准，其中：化学需氧量从严执行广东省地方标准《水污染物排放限值》（DB 44/26-2001）表4第二时段的二级标准，即：化学需氧量≤60mg/L。 | 2017-04-18 | pH值 | 7.01 | 6～9 | 是
[6 empty] | 色度 | 4 | 40 | 是
[6 empty] | 悬浮物 | 4L | 30 | 是
[6 empty] | 五日生化需氧量 | 1.1 | 30 | 是
[6 empty] | 化学需氧量 | 10 | 60 | 是
[6 empty] | 石油类 | 0.08 | 5 | 是
[6 empty] | 动植物油 | 0.06 | 5 | 是
[6 empty] | 氨氮 | 0.153 | 25 | 是
[6 empty] | 总磷 | 0.26 | 3 | 是
[6 empty] | 阴离子表面活性剂 | 0.05 | 2 | 是
[6 empty] | 总氮 | 8.30 | -- | --
[6 empty] | 粪大肠菌群数 | 10L | 10000 | 是
[6 empty] | 总汞 | 0.00010 | 0.001 | 是
[6 empty] | 总铬 | 0.004L | 0.1 | 是
[6 empty] | 六价铬 | 0.004L | 0.05 | 是
[6 empty] | 总砷 | 0.0003L | 0.1 | 是
9 | 南海 | 佛山市南海区丹灶镇污水处理有限公司（横江污水处理厂） | 排水口（WS-17793-2） | 执行《城镇污水处理厂污染物排放标准》（GB 18918-2002）一级B标准。 | 2017-04-18 | pH值 | 7.42 | 6～9 | 是
[6 empty] | 色度 | 4 | 30 | 是
[6 empty] | 悬浮物 | 4 | 20 | 是
[6 empty] | 五日生化需氧量 | 0.5L | 20 | 是
[6 empty] | 化学需氧量 | 10 | 60 | 是
[6 empty] | 石油类 | 0.24 | 3 | 是
[6 empty] | 动植物油 | 0.33 | 3 | 是
[6 empty] | 氨氮 | 0.180 | 8 | 是
[6 empty] | 总磷 | 0.05 | 1 | 是
[6 empty] | 阴离子表面活性剂 | 0.06 | 1 | 是
[6 empty] | 总氮 | 2.78 | 20 | 是
[6 empty] | 粪大肠菌群数 | 10L | 10000 | 是
[6 empty] | 总汞 | 0.00004L | 0.001 | 是
[6 empty] | 总铬 | 0.004L | 0.1 | 是
[6 empty] | 六价铬 | 0.004L | 0.05 | 是
[6 empty] | 总砷 | 0.0004 | 0.1 | 是
10 | 南海 | 佛山市南海区九江镇净蓝污水处理有限公司 | 排水口(WS-23197-1) | 执行《城镇污水处理厂污染物排放标准》（GB 18918-2002）二级标准，其中：化学需氧量从严执行广东省地方标准《水污染物排放限值》（DB 44/26-2001）表4第二时段的二级标准，即：化学需氧量≤60mg/L。 | 2017-04-18 | pH值 | 7.33 | 6～9 | 是
[6 empty] | 色度 | 8 | 40 | 是
[6 empty] | 悬浮物 | 6 | 30 | 是
[6 empty] | 五日生化需氧量 | 1.3 | 30 | 是
[6 empty] | 化学需氧量 | 16 | 60 | 是
[6 empty] | 石油类 | 0.12 | 5 | 是
[6 empty] | 动植物油 | 0.33 | 5 | 是
[6 empty] | 氨氮 | 1.910 | 25 | 是
[6 empty] | 总磷 | 0.75 | 3 | 是
[6 empty] | 阴离子表面活性剂 | 0.06 | 2 | 是
[6 empty] | 总氮 | 5.87 | -- | --
[6 empty] | 粪大肠菌群数 | 10L | 10000 | 是
[6 empty] | 总汞 | 0.00023 | 0.001 | 是
[6 empty] | 总铬 | 0.004L | 0.1 | 是
[6 empty] | 六价铬 | 0.004L | 0.05 | 是
[6 empty] | 总砷 | 0.0019 | 0.1 | 是
11 | 南海 | 佛山市南海区里水污水处理有限公司（和桂污水处理厂） | 排水口（WS-16346-1） | 执行《城镇污水处理厂污染物排放标准》（GB 18918-2002）一级B标准。 | 2017-04-18 | pH值 | 7.41 | 6～9 | 是
[6 empty] | 色度 | 4 | 30 | 是
[6 empty] | 悬浮物 | 8 | 20 | 是
[6 empty] | 五日生化需氧量 | 2.1 | 20 | 是
[6 empty] | 化学需氧量 | 14 | 60 | 是
[6 empty] | 石油类 | 0.05 | 3 | 是
[6 empty] | 动植物油 | 0.06 | 3 | 是
[6 empty] | 氨氮 | 0.267 | 8 | 是
[6 empty] | 总磷 | 0.23 | 1 | 是
[6 empty] | 阴离子表面活性剂 | 0.06 | 1 | 是
[6 empty] | 总氮 | 8.22 | 20 | 是
[6 empty] | 粪大肠菌群数 | 10L | 10000 | 是
[6 empty] | 总汞 | 0.00004L | 0.001 | 是
[6 empty] | 总铬 | 0.004L | 0.1 | 是
[6 empty] | 六价铬 | 0.004L | 0.05 | 是
[6 empty] | 总砷 | 0.0027 | 0.1 | 是
12 | 南海 | 佛山市南海区里水污水处理有限公司（里水城区污水处理厂） | 排水口（WS-17882-1） | 执行《城镇污水处理厂污染物排放标准》（GB 18918-2002）二级标准，其中：化学需氧量从严执行广东省地方标准《水污染物排放限值》（DB 44/26-2001）表4第二时段的二级标准，即：化学需氧量≤60mg/L。 | 2017-04-18 | pH值 | 7.66 | 6～9 | 是
[6 empty] | 色度 | 2 | 40 | 是
[6 empty] | 悬浮物 | 4L | 30 | 是
[6 empty] | 五日生化需氧量 | 1.9 | 30 | 是
[6 empty] | 化学需氧量 | 8 | 60 | 是
[6 empty] | 石油类 | 0.08 | 5 | 是
[6 empty] | 动植物油 | 0.11 | 5 | 是
[6 empty] | 氨氮 | 0.090 | 25 | 是
[6 empty] | 总磷 | 0.26 | 3 | 是
[6 empty] | 阴离子表面活性剂 | 0.06 | 2 | 是
[6 empty] | 总氮 | 5.34 | -- | --
[6 empty] | 粪大肠菌群数 | 10L | 10000 | 是
[6 empty] | 总汞 | 0.00004L | 0.001 | 是
[6 empty] | 总铬 | 0.004L | 0.1 | 是
[6 empty] | 六价铬 | 0.004L | 0.05 | 是
[6 empty] | 总砷 | 0.0019 | 0.1 | 是
13 | 南海 | 佛山市南海区三新水务有限公司（盐步污水处理厂） | 1期排水口（WS-22394-1） | 执行《城镇污水处理厂污染物排放标准》（GB 18918-2002）二级标准，其中：化学需氧量从严执行广东省地方标准《水污染物排放限值》（DB 44/26-2001）表4第二时段的二级标准，即：化学需氧量≤60mg/L。 | 2017-04-18 | pH值 | 7.70 | 6～9 | 是
[6 empty] | 色度 | 2 | 40 | 是
[6 empty] | 悬浮物 | 5 | 30 | 是
[6 empty] | 五日生化需氧量 | 1.4 | 30 | 是
[6 empty] | 化学需氧量 | 8 | 60 | 是
[6 empty] | 石油类 | 0.08 | 5 | 是
[6 empty] | 动植物油 | 0.22 | 5 | 是
[6 empty] | 氨氮 | 2.112 | 25 | 是
[6 empty] | 总磷 | 0.18 | 3 | 是
[6 empty] | 阴离子表面活性剂 | 0.06 | 2 | 是
[6 empty] | 总氮 | 4.98 | -- | --
[6 empty] | 粪大肠菌群数 | 10L | 10000 | 是
[6 empty] | 总汞 | 0.00007 | 0.001 | 是
[6 empty] | 总铬 | 0.004L | 0.1 | 是
[6 empty] | 六价铬 | 0.004L | 0.05 | 是
[6 empty] | 总砷 | 0.0018 | 0.1 | 是
|  |  | 2期排水口（WS-22394-2） | 执行《城镇污水处理厂污染物排放标准》（GB 18918-2002）二级标准，其中：化学需氧量从严执行广东省地方标准《水污染物排放限值》（DB 44/26-2001）表4第二时段的二级标准，即：化学需氧量≤60mg/L。 | 2017-04-18 | pH值 | 7.65 | 6～9 | 是
[6 empty] | 色度 | 2 | 40 | 是
[6 empty] | 悬浮物 | 5 | 30 | 是
[6 empty] | 五日生化需氧量 | 2.3 | 30 | 是
[6 empty] | 化学需氧量 | 9 | 60 | 是
[6 empty] | 石油类 | 0.16 | 5 | 是
[6 empty] | 动植物油 | 0.28 | 5 | 是
[6 empty] | 氨氮 | 0.068 | 25 | 是
[6 empty] | 总磷 | 0.23 | 3 | 是
[6 empty] | 阴离子表面活性剂 | 0.05 | 2 | 是
[6 empty] | 总氮 | 4.30 | -- | --
[6 empty] | 粪大肠菌群数 | 20 | 10000 | 是
[6 empty] | 总汞 | 0.00005 | 0.001 | 是
[6 empty] | 总铬 | 0.004L | 0.1 | 是
[6 empty] | 六价铬 | 0.004L | 0.05 | 是
[6 empty] | 总砷 | 0.0014 | 0.1 | 是
14 | 南海 | 佛山市南海区狮山镇松岗污水处理有限公司 | 1期排水口（WS-17835-1） | 1期污水执行《城镇污水处理厂污染物排放标准》（GB 18918-2002）二级标准，其中：化学需氧量和氨氮从严执行广东省地方标准《水污染物排放限值》（DB 44/26-2001）表4第二时段的二级标准，即：化学需氧量≤60mg/L，氨氮≤15mg/L。 | 2017-04-18 | pH值 | 7.24 | 6～9 | 是
[6 empty] | 色度 | 8 | 40 | 是
[6 empty] | 悬浮物 | 4L | 30 | 是
[6 empty] | 五日生化需氧量 | 1.2 | 30 | 是
[6 empty] | 化学需氧量 | 10 | 60 | 是
[6 empty] | 石油类 | 0.08 | 5 | 是
[6 empty] | 动植物油 | 0.05 | 5 | 是
[6 empty] | 氨氮 | 1.567 | 15 | 是
[6 empty] | 总磷 | 0.15 | 3 | 是
[6 empty] | 阴离子表面活性剂 | 0.08 | 2 | 是
[6 empty] | 总氮 | 8.79 | -- | --
[6 empty] | 粪大肠菌群数 | 10L | 10000 | 是
[6 empty] | 总汞 | 0.00004L | 0.001 | 是
[6 empty] | 总铬 | 0.004L | 0.1 | 是
[6 empty] | 六价铬 | 0.004L | 0.05 | 是
[6 empty] | 总砷 | 0.0012 | 0.1 | 是
|  |  | 2期排水口（WS-17835-2） | 2期污水执行《城镇污水处理厂污染物排放标准》（GB 18918-2002）二级标准，其中：化学需氧量从严执行一级B标准，即：化学需氧量≤60mg/L。 | 2017-04-18 | pH值 | 7.40 | 6～9 | 是
[6 empty] | 色度 | 4 | 40 | 是
[6 empty] | 悬浮物 | 4L | 30 | 是
[6 empty] | 五日生化需氧量 | 1.6 | 30 | 是
[6 empty] | 化学需氧量 | 15 | 60 | 是
[6 empty] | 石油类 | 0.10 | 5 | 是
[6 empty] | 动植物油 | 0.23 | 5 | 是
[6 empty] | 氨氮 | 0.165 | 25 | 是
[6 empty] | 总磷 | 0.15 | 3 | 是
[6 empty] | 阴离子表面活性剂 | 0.06 | 2 | 是
[6 empty] | 总氮 | 8.10 | -- | --
[6 empty] | 粪大肠菌群数 | 10 | 10000 | 是
[6 empty] | 总汞 | 0.00004L | 0.001 | 是
[6 empty] | 总铬 | 0.004L | 0.1 | 是
[6 empty] | 六价铬 | 0.004L | 0.05 | 是
[6 empty] | 总砷 | 0.0017 | 0.1 | 是
15 | 南海 | 佛山市南海三山智慧岛水处理有限公司（三山污水处理厂） | 排水口（WS-36382-1） | 执行《城镇污水处理厂污染物排放标准》（GB 18918-2002）一级B标准，其中：化学需氧量从严执行《水污染物排放限值》（DB 44/26-2001）第二时段一级标准（40mg/L）。 | 2017-04-18 | pH值 | 7.57 | 6～9 | 是
[6 empty] | 色度 | 4 | 30 | 是
[6 empty] | 悬浮物 | 4L | 20 | 是
[6 empty] | 五日生化需氧量 | 2.4 | 20 | 是
[6 empty] | 化学需氧量 | 24 | 40 | 是
[6 empty] | 石油类 | 0.06 | 3 | 是
[6 empty] | 动植物油 | 0.09 | 3 | 是
[6 empty] | 氨氮 | 0.894 | 8 | 是
[6 empty] | 总磷 | 0.53 | 1 | 是
[6 empty] | 阴离子表面活性剂 | 0.06 | 1 | 是
[6 empty] | 总氮 | 9.28 | 20 | 是
[6 empty] | 粪大肠菌群数 | 10L | 10000 | 是
[6 empty] | 总汞 | 0.00004L | 0.001 | 是
[6 empty] | 总铬 | 0.004L | 0.1 | 是
[6 empty] | 六价铬 | 0.004L | 0.05 | 是
[6 empty] | 总砷 | 0.0024 | 0.1 | 是
16 | 南海 | 瀚蓝环境股份有限公司（平洲污水处理厂） | 1、2期排水口（WS-03826-1） | 执行《城镇污水处理厂污染物排放标准》（GB 18918-2002）二级标准，其中：色度、五日生化需氧量、化学需氧量、氨氮、总磷执行《汾江河流域水污染物排放标准》（DB 44/1366-2014）表1水污染物排放浓度限值（城镇污水处理厂）。 | 2017-04-18 | pH值 | 7.15 | 6～9 | 是
[6 empty] | 色度 | 4 | 30 | 是
[6 empty] | 悬浮物 | 5 | 30 | 是
[6 empty] | 五日生化需氧量 | 1.2 | 10 | 是
[6 empty] | 化学需氧量 | 9 | 40 | 是
[6 empty] | 石油类 | 0.04 | 5 | 是
[6 empty] | 动植物油 | 0.11 | 5 | 是
[6 empty] | 氨氮 | 0.649 | 5 | 是
[6 empty] | 总磷 | 0.16 | 0.5 | 是
[6 empty] | 阴离子表面活性剂 | 0.05 | 2 | 是
[6 empty] | 总氮 | 6.70 | -- | --
[6 empty] | 粪大肠菌群数 | 10L | 10000 | 是
[6 empty] | 总汞 | 0.00040 | 0.001 | 是
[6 empty] | 总铬 | 0.004L | 0.1 | 是
[6 empty] | 六价铬 | 0.004L | 0.05 | 是
[6 empty] | 总砷 | 0.0021 | 0.1 | 是
|  |  | 3期排水口（WS-03826-2） | 执行《城镇污水处理厂污染物排放标准》（GB 18918-2002）二级标准，其中：色度、五日生化需氧量、化学需氧量、氨氮、总磷执行《汾江河流域水污染物排放标准》（DB 44/1366-2014）表1水污染物排放浓度限值（城镇污水处理厂）。 | 2017-04-18 | pH值 | 7.21 | 6～9 | 是
[6 empty] | 色度 | 4 | 30 | 是
[6 empty] | 悬浮物 | 5 | 30 | 是
[6 empty] | 五日生化需氧量 | 1.2 | 10 | 是
[6 empty] | 化学需氧量 | 5 | 40 | 是
[6 empty] | 石油类 | 0.06 | 5 | 是
[6 empty] | 动植物油 | 0.15 | 5 | 是
[6 empty] | 氨氮 | 0.072 | 5 | 是
[6 empty] | 总磷 | 0.19 | 0.5 | 是
[6 empty] | 阴离子表面活性剂 | 0.06 | 2 | 是
[6 empty] | 总氮 | 6.45 | -- | --
[6 empty] | 粪大肠菌群数 | 10L | 10000 | 是
[6 empty] | 总汞 | 0.00004L | 0.001 | 是
[6 empty] | 总铬 | 0.004L | 0.1 | 是
[6 empty] | 六价铬 | 0.004L | 0.05 | 是
[6 empty] | 总砷 | 0.0031 | 0.1 | 是
17 | 南海 | 佛山市南海大沥水头村民委员会废水处理厂 | 排水口（WS-00112-1） | 执行《电镀水污染物排放标准》（DB 44/1597-2015）表1（珠三角）标准（多层镀），其中：色度、五日生化需氧量、化学需氧量、氨氮、总磷执行《汾江河流域水污染物排放标准》（DB 44/1366-2014）表1水污染物排放浓度限值（有色金属压延加工业）。 | 2017-04-24 | pH值 | 7.85 | 6～9 | 是
[6 empty] | 悬浮物 | 6 | 30 | 是
[6 empty] | 化学需氧量 | 14 | 60 | 是
[6 empty] | 石油类 | 0.04 | 2 | 是
[6 empty] | 氨氮 | 0.464 | 5 | 是
[6 empty] | 氟化物 | 1.11 | 10 | 是
[6 empty] | 总磷 | 0.07 | 0.5 | 是
[6 empty] | 总氮 | 7.96 | 20 | 是
[6 empty] | 总铬 | 0.004L | 0.5 | 是
[6 empty] | 六价铬 | 0.004L | 0.1 | 是
[6 empty] | 总镍 | 0.05L | 0.5 | 是
[6 empty] | 总铜 | 0.05L | 0.5 | 是
[6 empty] | 总锌 | 0.02L | 1 | 是
[6 empty] | 总铁 | 0.03L | 2 | 是
[6 empty] | 总铝 | 1.07 | 2 | 是
18 | 南海 | 佛山市南海西樵鑫龙水处理有限公司 | 排水口（WS-21839-1） | 色度、总铜、挥发酚执行《水污染物排放限值》（DB 44/26-2001）第二时段一级标准（纺织染整工业），苯胺类、六价铬执行《纺织染整工业水污染物排放标准》（GB 4287-2012）及其修改单中表1标准（直接排放），其他执行《纺织染整工业水污染物排放标准》（GB4287-2012)及其修改单中表2直接排放标准（对出水化学需氧量从严要求，即：化学需氧量60mg/l）。 | 2017-04-24 | pH值 | 7.97 | 6～9 | 是
[6 empty] | 色度 | 16 | 40 | 是
[6 empty] | 悬浮物 | 4 | 50 | 是
[6 empty] | 五日生化需氧量 | 1.8 | 20 | 是
[6 empty] | 化学需氧量 | 38 | 60 | 是
[6 empty] | 挥发酚 | 0.01L | 0.3 | 是
[6 empty] | 硫化物 | 0.056 | 0.5 | 是
[6 empty] | 氨氮 | 1.112 | 10 | 是
[6 empty] | 总磷 | 0.18 | 0.5 | 是
[6 empty] | 苯胺类 | 0.22 | 1 | 是
[6 empty] | 总氮 | 3.92 | 15 | 是
[6 empty] | 六价铬 | 0.004L | 0.5 | 是
[6 empty] | 总铜 | 0.05L | 0.5 | 是
[6 empty] | 总锑 | 0.0151 | 0.1 | 是
19 | 三水区 | 佛山市汇之源驿岗污水处理有限公司 | WS-365001 排放口处理后 | 化学需氧量cr执行广东省《水污染物排放限值》（DB44/26-2001）第二时段一级（40mg/l）,其他项目执行《城镇污水处理厂污染物排放标准》（GB 18918-2002）一级B | 2017-04-18 | pH值 | 7.44 | 6～9 | 是
[6 empty] | 化学需氧量 | 10 | 40 | 是
[6 empty] | 五日生化需氧量 | 3.2 | 20 | 是
[6 empty] | 悬浮物 | 7 | 20 | 是
[6 empty] | 氨氮 | 0.149 | 8 | 是
[6 empty] | 总磷 | 0.21 | 1 | 是
[6 empty] | 六价铬 | 0.004L | 0.05 | 是
[6 empty] | 总铬 | 0.004L | 0.1 | 是
[6 empty] | 阴离子表面活性剂 | 0.07 | 1 | 是
[6 empty] | 动植物油 | 0.78 | 3 | 是
[6 empty] | 石油类 | 0.17 | 3 | 是
[6 empty] | 铅 | 0.004 | 0.1 | 是
[6 empty] | 镉 | 0.0001 | 0.01 | 是
[6 empty] | 色度 | 2 | 30 | 是
[6 empty] | 粪大肠菌群 | 1600 | 10000 | 是
[6 empty] | 砷 | 0.0023 | 0.1 | 是
[6 empty] | 汞 | 0.00012 | 0.001 | 是
[6 empty] | 总氮 | 3.09 | 20 | 是
[6 empty] | 烷基汞 | 未检出 | 不得检出 | 是
20 | 三水区 | 佛山市汇之源驿岗污水处理有限公司（驿岗污水厂扩建） | WS-365002 排放口处理后 | 化学需氧量cr执行广东省《水污染物排放限值》（DB44/26-2001）第二时段一级（40mg/l）,其他项目执行《城镇污水处理厂污染物排放标准》（GB 18918-2002）一级B | 2017-04-18 | pH值 | 6.91 | 6～9 | 是
[6 empty] | 化学需氧量 | 7 | 40 | 是
[6 empty] | 五日生化需氧量 | 2.2 | 20 | 是
[6 empty] | 悬浮物 | 6 | 20 | 是
[6 empty] | 氨氮 | 0.115 | 8 | 是
[6 empty] | 总磷 | 0.19 | 1 | 是
[6 empty] | 六价铬 | 0.004L | 0.05 | 是
[6 empty] | 总铬 | 0.004L | 0.1 | 是
[6 empty] | 阴离子表面活性剂 | 0.06 | 1 | 是
[6 empty] | 动植物油 | 0.31 | 3 | 是
[6 empty] | 石油类 | 0.17 | 3 | 是
[6 empty] | 铅 | 0.008 | 0.1 | 是
[6 empty] | 镉 | 0.0001L | 0.01 | 是
[6 empty] | 色度 | 2 | 30 | 是
[6 empty] | 粪大肠菌群 | 700 | 10000 | 是
[6 empty] | 砷 | 0.002 | 0.1 | 是
[6 empty] | 汞 | 0.0003 | 0.001 | 是
[6 empty] | 总氮 | 3.3 | 20 | 是
[6 empty] | 烷基汞 | 未检出 | 不得检出 | 是
21 | 三水区 | 佛山市三水区大塘污水处理有限公司 | WS-294001 排放口处理后 | 色度、总铜、挥发酚执行《水污染物排放限值》（DB44/26-2001）第二时段一级标准（纺织染整工业），苯胺类、六价铬执行《纺织染整工业水污染物排放标准》（GB4287-2012)及其修改单中的表1标准，其他执行《纺织染整工业水污染物排放标准》（GB4287-2012)及其修改单中表2直接排放标准 | 2017-04-18 | pH值 | 7.28 | 6～9 | 是
[6 empty] | 悬浮物 | 9 | 50 | 是
[6 empty] | 色度 | 4 | 40 | 是
[6 empty] | 化学需氧量 | 16 | 80 | 是
[6 empty] | 五日生化需氧量 | 5.2 | 20 | 是
[6 empty] | 氨氮 | 0.574 | 10 | 是
[6 empty] | 六价铬 | 0.004L | 0.5 | 是
[6 empty] | 硫化物 | 0.005L | 0.5 | 是
[6 empty] | 苯胺类 | 0.083 | 1 | 是
[6 empty] | 挥发酚 | 0.016 | 0.3 | 是
[6 empty] | 总磷 | 0.05 | 0.5 | 是
[6 empty] | 总氮 | 3.6 | 15 | 是
[6 empty] | 铜 | 0.05L | 0.5 | 是
[6 empty] | 二氧化氯 | 0.27L | 0.5 | 是
[6 empty] | 锑 | 0.0235 | 0.1 | 是
22 | 高明区 | 佛山市高明区浩辉水处理有限公司 | WS-02015 | 《城镇污水处理厂污染物排放标准》（GB 18918-2002）一级B标准，化学需氧量从严执行《水污染物排放限值》（DB44/26-2001）第二时段一级标准（40mg/L） | 2017-04-19 | pH值 | 7.65 | 6-9 | 是
[6 empty] | 化学需氧量 | 20 | 40 | 是
[6 empty] | 五日生化需氧量 | 4.8 | 20 | 是
[6 empty] | 悬浮物 | 12 | 20 | 是
[6 empty] | 色度 | 8 | 30 | 是
[6 empty] | 氨氮 | 0.284 | 8 | 是
[6 empty] | 阴离子表面活性剂（LAS） | 0.11 | 1 | 是
[6 empty] | 粪大肠菌群数 | 600 | 10000 | 是
[6 empty] | 总氮 | 2.33 | 20 | 是
[6 empty] | 总磷 | 0.14 | 1 | 是
[6 empty] | 石油类 | 0.93 | 3 | 是
[6 empty] | 动植物油 | 0.57 | 3 | 是
[6 empty] | 六价铬 | 0.004L | 0.05 | 是
[6 empty] | 总铬 | 0.03L | 0.1 | 是
[6 empty] | 总砷 | 0.0002L | 0.1 | 是
[6 empty] | 总汞 | 0.00004L | 0.001 | 是
[6 empty] | 总铅 | 0.01L | 0.1 | 是
[6 empty] | 总镉 | 0.001L | 0.01 | 是
[5 empty] | 2017-04-20 | 烷基汞 | 未检出 | 不得检出 | 是
23 | 高明区 | 佛山市高明南江环保水务有限公司 | WS-10108-1 | 执行《城镇污水处理厂污染物排放标准》（GB 18918-2002）一级B标准，化学需氧量从严执行《水污染物排放限值》（DB44/26-2001）第二时段一级标准（40mg/L） | 2017-04-19 | pH值 | 7.83 | 6-9 | 是
[6 empty] | 化学需氧量 | 20 | 40 | 是
[6 empty] | 五日生化需氧量 | 4 | 20 | 是
[6 empty] | 悬浮物 | 11 | 20 | 是
[6 empty] | 色度 | 8 | 30 | 是
[6 empty] | 氨氮 | 1.464 | 8 | 是
[6 empty] | 阴离子表面活性剂（LAS） | 0.11 | 1 | 是
[6 empty] | 粪大肠菌群数 | 800 | 10000 | 是
[6 empty] | 总氮 | 2.57 | 20 | 是
[6 empty] | 总磷 | 0.08 | 1 | 是
[6 empty] | 石油类 | 0.91 | 3 | 是
[6 empty] | 动植物油 | 0.78 | 3 | 是
[6 empty] | 六价铬 | 0.004L | 0.05 | 是
[6 empty] | 总铬 | 0.03L | 0.1 | 是
[6 empty] | 总砷 | 0.0002L | 0.1 | 是
[6 empty] | 总汞 | 0.00004L | 0.001 | 是
[6 empty] | 总铅 | 0.01L | 0.1 | 是
[6 empty] | 总镉 | 0.001L | 0.01 | 是
[5 empty] | 2017-04-20 | 烷基汞 | 未检出 | 不得检出 | 是
24 | 高明区 | 佛山市高明南业环保水务有限公司 | WS-05096 | 执行《城镇污水处理厂污染物排放标准》（GB 18918-2002）一级B标准，化学需氧量从严执行《水污染物排放限值》（DB44/26-2001）第二时段一级标准（40mg/L） | 2017-04-19 | pH值 | 7.42 | 6-9 | 是
[6 empty] | 化学需氧量 | 18 | 40 | 是
[6 empty] | 五日生化需氧量 | 3.6 | 20 | 是
[6 empty] | 悬浮物 | 13 | 20 | 是
[6 empty] | 色度 | 16 | 30 | 是
[6 empty] | 氨氮 | 3.359 | 8 | 是
[6 empty] | 阴离子表面活性剂（LAS） | 0.08 | 1 | 是
[6 empty] | 粪大肠菌群数 | 700 | 10000 | 是
[6 empty] | 总氮 | 5.14 | 20 | 是
[6 empty] | 总磷 | 0.13 | 1 | 是
[6 empty] | 石油类 | 1.02 | 3 | 是
[6 empty] | 动植物油 | 0.48 | 3 | 是
[6 empty] | 六价铬 | 0.004L | 0.05 | 是
[6 empty] | 总铬 | 0.03L | 0.1 | 是
[6 empty] | 总砷 | 0.0002L | 0.1 | 是
[6 empty] | 总汞 | 0.00004L | 0.001 | 是
[6 empty] | 总铅 | 0.01L | 0.1 | 是
[6 empty] | 总镉 | 0.001L | 0.01 | 是
[5 empty] | 2017-04-20 | 烷基汞 | 未检出 | 不得检出 | 是
25 | 高明区 | 广东广业林茂污水处理有限公司 | WS-01009 | 执行《城镇污水处理厂污染物排放标准》（GB 18918-2002）一级B标准，化学需氧量从严执行《水污染物排放限值》（DB44/26-2001）第二时段一级标准（40mg/L） | 2017-04-19 | pH值 | 7.52 | 6-9 | 是
[6 empty] | 化学需氧量 | 11 | 40 | 是
[6 empty] | 五日生化需氧量 | 2.3 | 20 | 是
[6 empty] | 悬浮物 | 13 | 20 | 是
[6 empty] | 色度 | 8 | 30 | 是
[6 empty] | 氨氮 | 3.255 | 8 | 是
[6 empty] | 阴离子表面活性剂（LAS） | 0.04 | 1 | 是
[6 empty] | 粪大肠菌群数 | 700 | 10000 | 是
[6 empty] | 总氮 | 5.24 | 20 | 是
[6 empty] | 总磷 | 0.18 | 1 | 是
[6 empty] | 石油类 | 0.83 | 3 | 是
[6 empty] | 动植物油 | 0.8 | 3 | 是
[6 empty] | 六价铬 | 0.004L | 0.05 | 是
[6 empty] | 总铬 | 0.03L | 0.1 | 是
[6 empty] | 总砷 | 0.0002L | 0.1 | 是
[6 empty] | 总汞 | 0.00004L | 0.001 | 是
[6 empty] | 总铅 | 0.01L | 0.1 | 是
[6 empty] | 总镉 | 0.001L | 0.01 | 是
[5 empty] | 2017-04-20 | 烷基汞 | 未检出 | 不得检出 | 是
| 填表 |  |  | 复核 |  | 审核

## 危险废水
佛山市2017年第二季度国控企业污染源（危废废水）监督性监测结果（7家）
单位：mg/L，pH值（无量钢）色度（倍）除外
序号 | 行政区 | 企业名称 | 监测点名称 | 执行标准名称 | 监测日期 | 监测项目名称 | 污染物浓度 | 标准限值 | 是否达标 | 超标倍数 | 未监测原因
1 | 南海 | 广东赢家环保科技有限公司 | 排水口（WS-36764-1） | 执行《水污染物排放限值》（DB 44-26-2001）第二时段的三级标准（其他排污单位）。 | 2017-04-24 | pH值 | 7.21 | 6～9 | 是
[6 empty] | 悬浮物 | 4L | 400 | 是
[6 empty] | 五日生化需氧量 | 0.5L | 300 | 是
[6 empty] | 化学需氧量 | 26 | 500 | 是
[6 empty] | 石油类 | 0.04L | 20 | 是
[6 empty] | 氨氮 | 0.036 | -- | --
[6 empty] | 磷酸盐（以P计） | 0.18 | -- | --
[6 empty] | 阴离子表面活性剂 | 0.05 | 20 | 是
2 | 南海 | 一汽－大众汽车有限公司佛山分公司 | 排水口（WS-46469-1) | 《水污染物排放限值》（DB 44-26-2001）第二时段的三级标准，其中化学需氧量和氨氮从严要求，即：化学需氧量270mg/L，氨氮30mg/L。 | 2017-04-24 | pH值 | 7.23 | 6～9 | 是
[6 empty] | 悬浮物 | 6 | 400 | 是
[6 empty] | 五日生化需氧量 | 0.6 | 300 | 是
[6 empty] | 化学需氧量 | 18 | 270 | 是
[6 empty] | 石油类 | 0.04L | 20 | 是
[6 empty] | 氨氮 | 0.234 | 30 | 是
[6 empty] | 磷酸盐（以P计） | 0.73 | -- | --
[6 empty] | 阴离子表面活性剂 | 0.05 | 20 | 是
|  |  | 车间预处理后排水口（WS-46469-2) | 车间排口（磷化清洗废水、磷化槽清洗废水）执行《广东省水污染物排放限值》（DB44/26-2001)表1第一类污染物最高允许排放浓度。 |  | 总汞 | 0.00004L | 0.05 | 是
[6 empty] | 总镉 | 0.0007 | 0.1 | 是
[6 empty] | 总铬 | 0.905 | 1.5 | 是
[6 empty] | 六价铬 | 0.004L | 0.5 | 是
[6 empty] | 总砷 | 0.0029 | 0.5 | 是
[6 empty] | 总铅 | 0.002 | 1 | 是
[6 empty] | 总镍 | 12.0 | 1 | 否 | 11
3 | 高明区 | 佛山市南海华友金属制品有限公司高明分公司 | WS-05069 | 《钢铁工业水污染物排放标准》（GB13456-2012）表2轧钢冷轧（直接排放），五日生化需氧量、色度、总氰化物、总铅执行《水污染排放限值》（DB44-26-2001）第二时段一级标准限值（其他排污单位） | 2017-04-18 | pH值 | 7.11 | 6-9 | 是
[6 empty] | 化学需氧量 | 37 | 70 | 是
[6 empty] | 五日生化需氧量 | 7.8 | 20 | 是
[6 empty] | 悬浮物 | 22 | 30 | 是
[6 empty] | 色度 | 4 | 40 | 是
[6 empty] | 氨氮 | 2.36 | 5 | 是
[6 empty] | 六价铬 | 0.004L | 0.5 | 是
[6 empty] | 总铬 | 0.03L | 1.5 | 是
[6 empty] | 总铜 | 0.05L | 0.5 | 是
[6 empty] | 总铅 | 0.2L | 1 | 是
[6 empty] | 总锌 | 0.05L | 2 | 是
[6 empty] | 总镉 | 0.05L | 0.1 | 是
[6 empty] | 总镍 | 0.01L | 1 | 是
[6 empty] | 总铁 | 4.12 | - | -
[6 empty] | 石油类 | 1.64 | 3 | 是
[6 empty] | 总磷 | 0.06 | 0.5 | 是
[6 empty] | 总氮 | 5.2 | 15 | 是
[6 empty] | 总砷 | 0.0002L | 0.5 | 是
[6 empty] | 总汞 | 0.00004L | 0.05 | 是
[6 empty] | 总氰化合物 | 0.004L | 0.3 | 是
[6 empty] | 氟化物 | 0.07 | 10 | 是
4 | 高明区 | 佛山市津西金兰冷轧板有限公司 | WS-05008 | 《钢铁工业水污染物排放标准》（GB13456-2012）表2轧钢冷轧（直接排放），五日生化需氧量、色度、总氰化物、总铅执行《水污染排放限值》（DB44-26-2001）第二时段一级标准限值（其他排污单位） | 2017-04-19 | pH值 | 7.82 | 6-9 | 是
[6 empty] | 化学需氧量 | 33 | 70 | 是
[6 empty] | 五日生化需氧量 | 9 | 20 | 是
[6 empty] | 悬浮物 | 25 | 30 | 是
[6 empty] | 色度 | 4 | 40 | 是
[6 empty] | 氨氮 | 1.777 | 5 | 是
[6 empty] | 六价铬 | 0.004L | 0.5 | 是
[6 empty] | 总铬 | 0.03L | 1.5 | 是
[6 empty] | 总铜 | 0.05L | 0.5 | 是
[6 empty] | 总铅 | 0.2L | 1 | 是
[6 empty] | 总锌 | 0.05L | 2 | 是
[6 empty] | 总镉 | 0.05L | 0.1 | 是
[6 empty] | 总镍 | 0.01L | 1 | 是
[6 empty] | 总铁 | 4.51 | - | -
[6 empty] | 石油类 | 1.52 | 3 | 是
[6 empty] | 总磷 | 0.1 | 0.5 | 是
[6 empty] | 总氮 | 3.37 | 15 | 是
[6 empty] | 总砷 | 0.0002L | 0.5 | 是
[6 empty] | 总汞 | 0.00004L | 0.05 | 是
[6 empty] | 总氰化合物 | 0.004L | 0.3 | 是
[6 empty] | 氟化物 | 0.05L | 10 | 是
5 | 高明区 | 佛山市高明基业冷轧钢板有限公司 | WS-11212 | 《钢铁工业水污染物排放标准》（GB13456-2012）表2轧钢冷轧（直接排放），五日生化需氧量、色度、总氰化物、总铅执行《水污染排放限值》（DB44-26-2001）第二时段一级标准限值（其他排污单位） | 2017-04-19 | pH值 | 7.44 | 6-9 | 是
[6 empty] | 化学需氧量 | 39 | 70 | 是
[6 empty] | 五日生化需氧量 | 8 | 20 | 是
[6 empty] | 悬浮物 | 18 | 30 | 是
[6 empty] | 色度 | 4 | 40 | 是
[6 empty] | 氨氮 | 1.778 | 5 | 是
[6 empty] | 六价铬 | 0.004L | 0.5 | 是
[6 empty] | 总铬 | 0.03L | 1.5 | 是
[6 empty] | 总铜 | 0.05L | 0.5 | 是
[6 empty] | 总铅 | 0.2L | 1 | 是
[6 empty] | 总锌 | 0.05L | 2 | 是
[6 empty] | 总镉 | 0.05L | 0.1 | 是
[6 empty] | 总镍 | 0.01L | 1 | 是
[6 empty] | 总铁 | 0.05 | - | -
[6 empty] | 石油类 | 1.27 | 3 | 是
[6 empty] | 总磷 | 0.09 | 0.5 | 是
[6 empty] | 总氮 | 3.98 | 15 | 是
[6 empty] | 总砷 | 0.0002L | 0.5 | 是
[6 empty] | 总汞 | 0.00004L | 0.05 | 是
[6 empty] | 总氰化合物 | 0.004L | 0.3 | 是
[6 empty] | 氟化物 | 0.09 | 10 | 是
6 | 高明区 | 佛山市诚德特钢有限公司 | [8 empty] | 废水回用，不外排
7 | 高明区 | 佛山市高明科朗环保科技有限公司
| 填表 |  |  | 复核 |  | 审核

## 危废废气
佛山市2017年第二季度国控企业污染源（危废废气）监督性监测结果（4家）
单位：mg/m³，烟气黑度（级）除外
序号 | 行政区 | 企业名称 | 监测点名称 | 执行标准名称 | 监测日期 | 监测项目名称（单位） | 污染物浓度 | 标准限值 | 是否达标 | 超标倍数 | 未监测原因
1 | 高明区 | 佛山市高明科朗环保科技有限公司 | 盐酸雾烟囱排放口（FQ-11123-1） | 《广东省地方标准-大气污染物排放限值》（DB44/27-2001）第二时段二级标准 | 2017-04-12 | 氯化氢 | 4 | 100 | 是
2 | 高明区 | 佛山市南海华友金属制品有限公司高明分公司 | WW2-1.25-Y(Q)锅炉（FQ-05069） | 《锅炉大气污染物排放标准》（GB 13271-2014）表2 | 2017-04-27 | 颗粒物（烟尘） | 9 | 20 | 是
[6 empty] | 二氧化硫 | 5L | 50 | 是
[6 empty] | 氮氧化物 | 114 | 200 | 是
[6 empty] | 烟气黑度 | 0级 | 1 | 是
|  |  | 酸雾塔排气筒 | 《轧钢工业大气污染物排放标准》（GB 28665-2012）表2 |  | 氯化氢 | 9 | 20 | 是
3 | 高明区 | 佛山津西金兰冷轧板有限公司 | 1#罩式退火炉（FQ-05041-1） | 《轧钢工业大气污染物排放标准》（GB 28665-2012）表2；氟及其化合物和烟气黑度参考《工业炉窑大气污染物排放标准》(GB 9078-1996)二级标准 | 2017-04-27 | 颗粒物（烟尘） | 15 | 20 | 是
[6 empty] | 二氧化硫 | 5L | 150 | 是
[6 empty] | 氮氧化物 | 164 | 300 | 是
[6 empty] | 氟化物 | 0.06L | 6 | 是
[6 empty] | 烟气黑度 | 0级 | 1 | 是
4 | 高明区 | 佛山市高明基业冷轧钢板有限公司 | 罩退车间退火炉（FQ-11212-6） | 《轧钢工业大气污染物排放标准》（GB 28665-2012）表2；氟及其化合物和烟气黑度参考《工业炉窑大气污染物排放标准》(GB 9078-1996)二级标准 | 2017-04-24 | 颗粒物（烟尘） | 17 | 20 | 是
[6 empty] | 二氧化硫 | 5L | 150 | 是
[6 empty] | 氮氧化物 | 132 | 300 | 是
[6 empty] | 氟及其化合物 | 0.06L | 6 | 是
[6 empty] | 烟气黑度 | 0级 | 1 | 是
|  |  | 罩退车间退火炉（FQ-11212-7） | 《广东省地方标准-锅炉大气污染物排放标准》（DB44/765-2010）新建燃气锅炉标准 | 2017-04-24 | 颗粒物（烟尘） | 7 | 30 | 是
[6 empty] | 二氧化硫 | 5L | 50 | 是
[6 empty] | 氮氧化物 | 122 | 200 | 是
[6 empty] | 烟气黑度 | 0级 | 1 | 是
|  |  | 连退车间退火炉（FQ-11212-2） | 《轧钢工业大气污染物排放标准》（GB 28665-2012）表2；氟及其化合物和烟气黑度参考《工业炉窑大气污染物排放标准》(GB 9078-1996)二级标准 | 2017-04-24 | 颗粒物（烟尘） | 16 | 20 | 是
[6 empty] | 二氧化硫 | 27 | 150 | 是
[6 empty] | 氮氧化物 | 239 | 300 | 是
[6 empty] | 氟及其化合物 | 0.09 | 6 | 是
[6 empty] | 烟气黑度 | 1级 | 1 | 是
|  |  | 酸洗车间酸雾排气筒(FQ-11212-5) | 轧钢工业大气污染物排放标准》（GB 28665-2012）表2 | 2017-04-24 | 氯化氢 | 10 | 20 | 是
| 填表 |  |  | 复核 |  | 审核

## 重金属废气
佛山市2017年国控企业污染源第二季度（重金属废气）监督性监测结果（12家）
序号 | 区县 | 企业单位 | 评价标准 | 监测结果（mg/L） | [6 empty] | 监测结果（mg/L）
|  |  |  | 监测日期 | 排污口名称 | 必测指标 |  |  |  |  | 选测指标
[6 empty] | 铅 | 汞 | 镉 | 铬酸雾 | 评价标准 | 镍 | 铜 | 锌 | 评价标准
1 | 南海 | 佛山市长兴铝业有限公司 | 《工业炉窑大气污染物排放标准》（GB9078-1996）表2熔炼炉及表4相关污染物排放标准，二级标准（1997年1月1日起新、改、扩建的工业炉窑） | 2017/4/13 | 熔铸废气排气筒预设采样口2#（FQ-00709-2） | 0.0003 | 0.00005 | - | - | 达标 | - | - | - | -
|  |  |  | 标准限值 |  | 10 | 1.0 | - | - | - | - | - | - | -
2 |  | 佛山市南海罗村富盛皮革厂 | 《大气污染物排放限值》DB44/27-2001中的第二时段 | 2017/4/20 | 上风向参考点 | 0.00007 | - | 0.0000017 | - | 达标 | - | - | - | -
[5 empty] | 下风向监控点 | 0.00006 | - | 0.0000015 | - | 达标 | - | - | - | -
|  |  |  | 标准限值 |  | 0.006 | - | 0.04 | - | - | - | - | - | -
3 |  | 佛山市南海罗村华泰皮件制品厂 | 《大气污染物排放限值》DB44/27-2001中的第二时段 | 2017/4/18 | 上风向参考点 | 0.00013 | - | 0.0000077 | - | 达标 | - | - | - | -
[5 empty] | 下风向监控点 | 0.00010 | - | 0.0000072 | - | 达标 | - | - | - | -
|  |  |  | 标准限值 |  | 0.006 | - | 0.04 | - | - | - | - | - | -
4 |  | 佛山市南海区联港皮革有限公司 | 《大气污染物排放限值》DB44/27-2001中的第二时段 | 2017/4/24 | 上风向参考点 | 0.00006 | - | 0.0000022 | - | 达标 | - | - | - | -
[5 empty] | 下风向监控点 | 0.00006 | - | 0.0000031 | - | 达标 | - | - | - | -
|  |  |  | 标准限值 |  | 0.006 | - | 0.04 | - | - | - | - | - | -
5 |  | 佛山市南海区穆院兴业皮厂 | 《大气污染物排放限值》DB44/27-2001中的第一时段 | 2017/4/25 | 上风向参考点 | 0.00003 | - | 0.0000011 | - | 达标 | - | - | - | -
[5 empty] | 下风向监控点 | 0.00004 | - | 0.0000012 | - | 达标 | - | - | - | -
|  |  |  | 标准限值 |  | 0.75 | - | 0.5 | - | - | - | - | - | -
6 |  | 佛山市南海区狮山彬明皮革厂 | 《大气污染物排放限值》DB44/27-2001中的第一时段 | 2017/4/25 | 上风向参考点 | 0.00003 | - | 0.0000008L | - | 达标 | - | - | - | -
[5 empty] | 下风向监控点 | 0.00003 | - | 0.0000008L | - | 达标 | - | - | - | -
|  |  |  | 标准限值 |  | 0.75 | - | 0.5 | - | - | - | - | - | -
7 |  | 佛山市南海区泰艺皮革厂 | 《大气污染物排放限值》DB44/27-2001中的第二时段 | 2017/4/26 | 上风向参考点 | 0.00003 | - | 0.0000008L | - | 达标 | - | - | - | -
[5 empty] | 下风向监控点 | 0.00003 | - | 0.0000008L | - | 达标 | - | - | - | -
|  |  |  | 标准限值 |  | 0.006 | - | 0.04 | - | - | - | - | - | -
8 |  | 佛山市南海狮山皮厂 | 《大气污染物排放限值》DB44/27-2001中的第二时段 | 2017/4/24 | 上风向参考点 | 0.00007 | - | 0.0000016 | - | 达标 | - | - | - | -
[5 empty] | 下风向监控点 | 0.00006 | - | 0.0000016 | - | 达标 | - | - | - | -
|  |  |  | 标准限值 |  | 0.006 | - | 0.04 | - | - | - | - | - | -
9 |  | 佛山市世博皮革有限公司 | 《大气污染物排放限值》DB44/27-2001中的第一时段 | 2017/4/19 | 上风向参考点 | 0.00006 | - | 0.0000010 | - | 达标 | - | - | - | -
[5 empty] | 下风向监控点 | 0.00024 | - | 0.0000022 | - | 达标 | - | - | - | -
|  |  |  | 标准限值 |  | 0.75 | - | 0.5 | - | - | - | - | - | -
10 |  | 广东天马铝业有限公司 | 《工业炉窑大气污染物排放标准》（GB9078-1996）表4相关污染物排放标准，二级标准（1997年1月1日起新、改、扩建的工业炉窑 | 2017/4/11 | 熔铸炉废气排气筒预设采样口（FQ-00705-1） | 0.0154 | 0.00005L | - | - | 达标 | - | - | - | -
|  |  |  | 标准限值 |  | 10 | 1.0 | - | - | - | - | - | - | -
11 |  | 佛山市南海区罗村志恒电镀有限公司 | 《电镀污染物排放标准》（GB21900-2008）表5（铅、镍、铜、锌无标准判断，但仍需监测）无组织废气执行《大气污染物排放限值》DB44/27-2001中的第一时段 | 2017-05-04 | 电镀加工线酸雾废气排放口（FQ-00284-1） | 0.0002L | - | - | 0.014 | 达标 | 0.0058 | 0.0004 | 0.0009L | 达标
|  |  | 《大气污染物排放限值》DB44/27-2001中的第一时段 |  | 上风向参考点 | 0.00015 | - | 2e-06 | - | 达标 | - | - | - | -
[5 empty] | 下风向监控点 | 0.0001 | - | 0.0000012 | - | 达标 | - | - | - | -
|  |  |  | 标准限值 |  | - | - | - | - | - | - | - | - | -
12 |  | 佛山市南海区罗村三雅美力佳电镀有限公司 |  | 该厂从2013年停产至今。

## 重金属废水
佛山市2017年国控企业污染源第二季度（重金属废水）监督性监测结果（12家）
序号 | 区县 | 企业单位 | 评价标准 | 监测结果（mg/L）
|  |  |  | 监测日期 | 排污口名称 | 必测指标 | [6 empty] | 选测指标
[6 empty] | 铅 | 汞 | 镉 | 六价铬 | 总铬 | 砷 | 评价标准 | 镍 | 铜 | 锌 | 银 | 评价标准
1 | 南海 | 佛山市长兴铝业有限公司 | 《电镀水污染物排放标准》(DB441597-2015)表１多层镀（珠三角），总砷广东省《水污染物排放限值》（DB44/26-2001）表1标准 | 2017/4/24 | 含镍废水反应沉淀池出水口(WS-00709-1) | 0.004 | 0.00004L | 0.0001L | 0.004L | 0.004L | 0.0030 | 达标 | 0.05L | -- | -- | 0.03L | 达标
[5 empty] | 企业总排放口(WS-00709-2) | -- | -- | -- | -- | -- | -- | 达标 | -- | 0.05L | 0.02L | -- | 达标
|  |  |  | 标准限值 |  | 0.2 | 0.01 | 0.05 | 0.2 | 1.0 | 0.5 | - | 0.5 | 0.5 | 1 | 0.3 | --
2 |  | 佛山市南海罗村富盛皮革厂 | 《制革及毛皮加工工业水污染物排放标准》（GB 30486-2013）表2直接排放制革企业限值 | 2017/4/24 | 含铬废水反应沉淀池出水口（WS-03981） | -- | -- | -- | 0.004L | 0.004L | -- | 达标 | -- | -- | -- | -- | 达标
[5 empty] | 企业总排放口（WS-03981-1） | -- | -- | -- | 0.004L | 0.004L | -- | 达标 | -- | -- | -- | -- | 达标
|  |  |  | 标准限值 |  | -- | -- | -- | 0.1 | 1.5 | - | - | - | -- | -- | - | --
3 |  | 佛山市南海罗村华泰皮件制品厂 | 《制革及毛皮加工工业水污染物排放标准》（GB 30486-2013）表2直接排放制革企业限值 | 2017/4/24 | 含铬废水反应沉淀池出水口 （WS－20805） | -- | -- | -- | 0.004L | 0.004L | -- | 达标 | -- | -- | -- | -- | 达标
[5 empty] | 企业总排放口 （WS－20805-1） | -- | -- | -- | 0.004L | 0.004L | -- | 达标 | -- | -- | -- | -- | 达标
|  |  |  | 标准限值 |  | -- | -- | -- | 0.1 | 1.5 | - | - | - | -- | -- | - | --
4 |  | 佛山市南海区联港皮革有限公司 | 《制革及毛皮加工工业水污染物排放标准》（GB 30486-2013）表2直接排放制革企业限值 | 2017/4/24 | 含铬废水反应沉淀池处理后出水口(WS－00272) | -- | -- | -- | 0.004L | 0.004L | -- | 达标 | -- | -- | -- | -- | 达标
[5 empty] | 企业总排放口（WS-00272-1） | -- | -- | -- | 0.004L | 0.004L | -- | 达标 | -- | -- | -- | -- | 达标
|  |  |  | 标准限值 |  | -- | -- | -- | 0.1 | 1.5 | - | - | - | -- | -- | - | --
5 |  | 佛山市南海区罗村志恒电镀有限公司 | 《电镀水污染物排放标准》(DB441597-2015)表１多层镀（珠三角），总砷广东省《水污染物排放限值》（DB44/26-2001）表1标准 | 2017/4/24 | 含铬废水反应沉淀池出水口（WS－00284-（2）） | 0.002 | 0.00004L | 0.0001L | 0.004L | 0.004L | 0.0019 | 达标 | 0.05L | -- | -- | 0.03L | 达标
[5 empty] | 含镍废水反应沉淀池出水口（WS－00284-（1）） | 0.001L | 0.00004L | 0.0001L | 0.004L | 0.004L | 0.0019 | 达标 | 0.05L | -- | -- | 0.03L | 达标
[5 empty] | 企业总排放口 （WS－00284-1） | -- | -- | -- | -- | -- | -- | 达标 | -- | 0.05L | 0.02L | -- | 达标
|  |  |  | 标准限值 |  | 0.1 | 0.005 | 0.01 | 0.2 | 1.0 | 0.5 | - | 0.5 | 0.5 | 1 | - | --
6 |  | 佛山市南海区穆院兴业皮厂 | 《制革及毛皮加工工业水污染物排放标准》（GB 30486-2013）表2直接排放制革企业限值 | 2017/4/24 | 含铬废水反应沉淀池出水口企业（WS-00651） | -- | -- | -- | 0.004L | 0.059 | -- | 达标 | -- | -- | -- | -- | 达标
[5 empty] | 企业总排放口（WS-00651-1） | -- | -- | -- | 0.004L | 0.004L | -- | 达标 | -- | -- | -- | -- | 达标
|  |  |  | 标准限值 |  | -- | -- | -- | 0.1 | 1.5 | - | - | - | -- | -- | - | --
7 | 南海 | 佛山市南海区狮山彬明皮革厂 | 《制革及毛皮加工工业水污染物排放标准》（GB 30486-2013）表2直接排放制革企业限值 | 2017/4/24 | 企业总排放口（WS-00675-1） | -- | -- | -- | 0.004L | 0.004L | -- | 达标 | -- | -- | -- | -- | 达标
|  |  |  | 标准限值 |  | -- | -- | -- | 0.1 | 1.5 | - | - | - | -- | -- | - | --
8 |  | 佛山市南海区泰艺皮革厂 | 《制革及毛皮加工工业水污染物排放标准》（GB 30486-2013）表2直接排放制革企业限值。 | 2017/4/24 | 企业总排放口（WS-35140-1） | -- | -- | -- | 0.004L | 0.004L | -- | 达标 | -- | -- | -- | -- | 达标
|  |  |  | 标准限值 |  | -- | -- | -- | 0.1 | 1.5 | - | - | - | -- | -- | - | --
9 |  | 佛山市南海狮山皮厂 | 《制革及毛皮加工工业水污染物排放标准》（GB 30486-2013）表2直接排放制革企业限值 | 2017/4/24 | 含铬废水反应沉淀池出水口（WS-02731） | -- | -- | -- | 0.004L | 1.16 | -- | 达标 | -- | -- | -- | -- | 达标
[5 empty] | 企业总排放口（WS-02731-1） | -- | -- | -- | 0.004L | 0.100 | -- | 达标 | -- | -- | -- | -- | 达标
|  |  |  | 标准限值 |  | - | - | - | 0.1 | 1.5 | - | -- | - | - | - | - | --
10 |  | 佛山市世博皮革有限公司 | 《制革及毛皮加工工业水污染物排放标准》（GB 30486-2013）表2直接排放制革企业限值 | 2017/4/24 | 企业总排放口 （WS－00336-1） | -- | -- | -- | 0.004L | 0.004L | -- | 达标 | -- | -- | -- | -- | 达标
|  |  |  | 标准限值 |  | -- | -- | -- | 0.1 | 1.5 | - | - | - | -- | -- | - | --
11 |  | 广东天马铝业有限公司 | 《电镀水污染物排放标准》(DB441597-2015)表１多层镀（珠三角），总砷广东省《水污染物排放限值》（DB44/26-2001）表1标准 | 2017/4/24 | 含镍废水预处理后排放口（WS-00705） | 0.001L | 0.00004L | 0.0001L | 0.004L | 0.004L | 0.0003 | 达标 | 0.09 | -- | -- | 0.03L | 达标
[5 empty] | 企业总排放口（WS-00705-1） | -- | -- | -- | -- | -- | -- | 达标 | -- | 0.05L | 0.02L | -- | 达标
|  |  |  | 标准限值 |  | 0.2 | 0.01 | 0.05 | 0.2 | 1.0 | 0.5 | - | 0.5 | 0.5 | 1 | 0.3 | --
12 |  | 佛山市南海区罗村三雅美力佳电镀有限公司 |  | 该厂从2013年停产至今。
|  | 填表： |  |  | 复核： | [7 empty] | 审核：