## 废水
茂名市2017年国控企业污染源第1季度1月（废水重点）监督性监测结果（4家）
序号 | 行政区 | 企业名称 | 监测点名称 | 执行标准名称 | 监测日期 | 监测项目名称（单位） | 污染物浓度 | 标准限值 | 是否达标 | 超标倍数 | 未监测原因
1 | 茂名市 | 中国石油化工股份公司茂名分公司(炼油部分) | 总排口 | 广东省地方标准《水污染物排放限值》（DB44/26-2001）第二时段二级标准石油化工 | 2017-01-17 | 流量(m3/h) | 303.5 | / | / | / | /
[6 empty] | pH值(mg/L) | 8.47 | 6~9 | 是 | /
[6 empty] | 化学需氧量(mg/L) | 43 | 120 | 是 | /
[6 empty] | 五日生化需氧量(mg/L) | 4.8 | 30 | 是 | /
[6 empty] | 悬浮物(mg/L) | 16 | 100 | 是 | /
[6 empty] | 氨氮(mg/L) | 1.14 | 40 | 是 | /
[6 empty] | 石油类(mg/L) | 0.72 | 8 | 是 | /
[6 empty] | 总氰化物(mg/L) | 0.004L | 0.4 | 是 | /
[6 empty] | 硫化物(mg/L) | 0.09 | 1 | 是 | /
[6 empty] | 挥发酚(mg/L) | 0.01 | 0.5 | 是 | /
[6 empty] | 总有机碳(mg/L) | 12.6 | 30 | 是 | /
[6 empty] | 苯并(a)芘(ng/L) | 0.4L | 30 | 是 | /
2 | 茂名市 | 中国石油化工股份公司茂名分公司（化工部分） | 排海口 | 广东省地方标准《水污染物排放限值》（DB44/26-2001）第二时段二级标准石油化工 | 2017-01-17 | 流量(m3/d) | 23583 | / | / | / | /
[6 empty] | pH值(mg/L) | 8.64 | 6~9 | 是 | /
[6 empty] | 化学需氧量(mg/L) | 57 | 120 | 是 | /
[6 empty] | 五日生化需氧量(mg/L) | 6.5 | 30 | 是 | /
|  | 中国石油化工股份公司茂名分公司(炼油部分) | 总排口 |  |  | 石油类(mg/L) | 1.18 | 8 | 是 | /
[6 empty] | 悬浮物(mg/L) | 14 | 100 | 是 | /
[6 empty] | 挥发酚(mg/L) | 0.03 | 0.5 | 是 | /
[6 empty] | 氨氮(mg/L) | 0.5 | 40 | 是 | /
[6 empty] | 总磷(mg/L) | 0.62 | / | / | /
[6 empty] | 总氮(mg/L) | 5.77 | / | / | /
[6 empty] | 硫化物(mg/L) | 0.006 | 1 | 是 | /
[6 empty] | 总氰化物(mg/L) | 0.004L | 0.4 | 是 | /
[6 empty] | 总有机碳(mg/L) | 10.2 | 30 | 是 | /
[6 empty] | 苯并(a)芘(ng/L) | 0.4L | 30 | 是 | /
[6 empty] | 总砷(mg/L) | 0.0005L | 0.5 | 是 | /
[6 empty] | 总汞(mg/L) | 0.00001L | 0.05 | 是 | /
[6 empty] | 铅(mg/L) | 0.0022 | 1 | 是 | /
[6 empty] | 镉(mg/L) | 0.00002L | 0.1 | 是 | /
3 | 茂名市 | 茂名市耀明企业集团有限公司 | 废水总排放口 | 《制糖工业水污染物排放标准》(GB21909-2008) | 2017-01-12 | 流量(m3/h) | 663.4 | / | / | / | /
[6 empty] | pH值 | 6.98 | 6~9 | 是 | /
[6 empty] | 化学需氧量(mg/L) | 36 | 100 | 是 | /
[6 empty] | 五日生化需氧量(mg/L) | 7.2 | 20 | 是 | /
[6 empty] | 氨氮(mg/L) | 2.96 | 10 | 是 | /
|  | 中国石油化工股份公司茂名分公司(炼油部分) | 总排口 |  |  | 石油类(mg/L) | 0.04L | / | 是 | /
[6 empty] | 色度(倍) | 2 | / | 是 | /
[6 empty] | 总氮(mg/L) | 3.55 | 15 | 是 | /
[6 empty] | 总磷(mg/L) | 0.46 | 0.5 | 是 | /
[6 empty] | 悬浮物(mg/L) | 18 | 70 | 是 | /
4 | 茂名市 | 茂名市开元氮肥有限公司 | 废水排放口 | / | / | / | / | / | / | / | 停产
注：当监测结果未检出时表示为：最低检出限加标志位L。

## 废气
茂名市2017年国控企业污染源第1季度1月（废气重点）监督性监测结果（2家）
序号 | 行政区 | 企业名称 | 监测点名称 | 执行标准名称 | 监测日期 | 监测项目名称（单位） | 污染物浓度 | 标准限值 | 是否达标 | 超标倍数 | 未监测原因
1 | 茂名市 | 中国石油化工股份公司茂名分公司(炼油部分) | 5号硫磺回收尾气排气筒 | 广东省地方标准《大气污染物排放限值》（DB44/27-2001）第二时段二级标准 | 2017-01-24 | 烟气流量(m3/h) | 29089 | / | / | / | /
[6 empty] | 烟尘(mg/m3) | 52 | 120 | 是 | /
[6 empty] | SO2 (mg/m3) | 188 | 850 | 是 | /
[6 empty] | NOx (mg/m3) | 42 | 120 | 是 | /
|  |  | 6号硫磺回收尾气排气筒 | 广东省地方标准《大气污染物排放限值》（DB44/27-2001）第二时段二级标准 | 2017-01-24 | 烟气流量(m3/h) | 30366 | / | / | /
[6 empty] | 烟尘(mg/m3) | 16.2 | 120 | 是 | /
[6 empty] | SO2 (mg/m3) | 341 | 850 | 是 | /
[6 empty] | NOx (mg/m3) | 15 | 120 | 是 | /
2 | 茂名市 | 茂名臻能热电有限公司 | 5号机组烟囱出口 | 《火电厂大气污染物排放标准》（GB13223-2011） | 2017-01-18 | 烟气流量(m3/h) | 483100 | / | / | / | /
[6 empty] | 烟尘(mg/m3) | 14.5 | 30 | 是 | /
[6 empty] | SO2 (mg/m3) | 49 | 200 | 是 | /
[6 empty] | NOx (mg/m3) | 48 | 200 | 是 | /
[6 empty] | 汞(mg/m3) | 8e-06 | 0.03 | 是 | /
[6 empty] | 烟气黑度（林格曼，级） | 0.17 | 1 | 是 | /
|  |  | 6号机组烟囱出口 | 《火电厂大气污染物排放标准》（GB13223-2011） | 2017-01-18 | 烟气流量(m3/h) | 790376 | / | / | / | /
[6 empty] | 烟尘(mg/m3) | 15.5 | 30 | 是 | /
[6 empty] | SO2 (mg/m3) | 58 | 200 | 是 | /
[6 empty] | NOx (mg/m3) | 45 | 200 | 是 | /
[6 empty] | 汞(mg/m3) | 0.000003L | 0.03 | 是 | /
[6 empty] | 烟气黑度（林格曼，级） | 0.25 | 1 | 是 | /

## 污水厂
茂名市2017年国控企业污染源第1季度1月（污水处理厂）监督性监测结果（6家）
序号 | 行政区 | 企业名称 | 监测点名称 | 执行标准名称 | 监测日期 | 监测项目名称（单位） | 污染物浓度 | 标准限值 | 是否达标 | 超标倍数 | 未监测原因
1 | 茂名市 | 茂名市第一污水处理厂 | 污水处理厂出口 | 《城镇污水处理厂污染物排放标准》（GB18918-2002）一级B标准 | 2017-01-13 | 流量(m3/h) | 2489 | / | / | / | /
[6 empty] | pH值 | 7.02 | 6~9 | 是 | /
[6 empty] | 悬浮物(mg/L) | 8 | 20 | 是 | /
[6 empty] | 化学需氧量(mg/L) | 17 | 60 | 是 | /
[6 empty] | 五日生化需氧量(mg/L) | 0.8 | 20 | 是 | /
|  | 中国石油化工股份公司茂名分公司(炼油部分) | 总排口 |  |  | 动植物油(mg/L) | 0.86 | 3 | 是 | /
[6 empty] | 氨氮(mg/L) | 0.686 | 8 | 是 | /
[6 empty] | 总氮(mg/L) | 9.22 | 20 | 是 | /
[6 empty] | 总磷(mg/L) | 1.34 | 1.5 | 是 | /
[6 empty] | 总铬(mg/L) | 0.05L | 0.1 | 是 | /
[6 empty] | 六价铬(mg/L) | 0.004L | 0.05 | 是 | /
[6 empty] | 粪大肠菌群(个/升) | 2400 | 10000 | 是 | /
[6 empty] | 铅(mg/L) | 0.002 | 1 | 是 | /
[6 empty] | 隔(μg/L) | 0.02L | 10 | 是 | /
[6 empty] | 砷(mg/L) | 0.0005L | 0.1 | 是 | /
[6 empty] | 汞(μg/L) | 0.01L | 1 | 是 | /
[6 empty] | 石油类(mg/L) | 0.04L | 3 | 是 | /
[6 empty] | 色度（倍） | 4 | 30 | 是 | /
[6 empty] | 阴离子表面活性剂(mg/L) | 0.05L | 1 | 是
2 | 茂名市 | 电白县广业环保有限公司 | 污水处理厂出口 | 《城镇污水处理厂污染物排放标准》（GB18918-2002）一级B标准 | 2017-01-11 | 流量(m3/d) | 19137 | / | / | / | /
[6 empty] | pH值 | 6.94 | 6~9 | 是 | /
[6 empty] | 悬浮物(mg/L) | 4L | 20 | 是 | /
[6 empty] | 化学需氧量(mg/L) | 20 | 60 | 是 | /
[6 empty] | 五日生化需氧量(mg/L) | 1.5 | 20 | 是 | /
|  | 中国石油化工股份公司茂名分公司(炼油部分) | 总排口 |  |  | 动植物油(mg/L) | 0.66 | 3 | 是 | /
[6 empty] | 氨氮(mg/L) | 2.88 | 8 | 是 | /
[6 empty] | 总氮(mg/L) | 3.39 | 20 | 是 | /
[6 empty] | 总磷(mg/L) | 0.71 | 1.5 | 是 | /
[6 empty] | 总铬(mg/L) | 0.05L | 0.1 | 是 | /
[6 empty] | 六价铬(mg/L) | 0.004L | 0.05 | 是 | /
[6 empty] | 粪大肠菌群(个/升) | <20 | 10000 | 是 | /
[6 empty] | 铅(mg/L) | 0.0005L | 1 | 是 | /
[6 empty] | 隔(μg/L) | 0.02L | 10 | 是 | /
[6 empty] | 砷(mg/L) | 0.0005L | 0.1 | 是 | /
[6 empty] | 汞(μg/L) | 0.01L | 1 | 是 | /
[6 empty] | 石油类(mg/L) | 0.04L | 3 | 是 | /
[6 empty] | 色度（倍） | 2 | 30 | 是 | /
[6 empty] | 阴离子表面活性剂(mg/L) | 0.05L | 1 | 是 | /
3 | 茂名市 | 高州市广业环保有限公司 | 污水处理厂出口 | 《城镇污水处理厂污染物排放标准》（GB18918-2002）一级B标准 | 2017-01-19 | 流量(m3/h) | 1587 | / | / | / | /
[6 empty] | pH值 | 7.17 | 6~9 | 是 | /
[6 empty] | 悬浮物(mg/L) | 16 | 20 | 是 | /
[6 empty] | 化学需氧量(mg/L) | 20 | 60 | 是 | /
[6 empty] | 五日生化需氧量(mg/L) | 2.8 | 20 | 是 | /
|  | 中国石油化工股份公司茂名分公司(炼油部分) | 总排口 |  |  | 动植物油(mg/L) | 0.58 | 3 | 是 | /
[6 empty] | 氨氮(mg/L) | 1.76 | 8 | 是 | /
[6 empty] | 总氮(mg/L) | 4.84 | 20 | 是 | /
[6 empty] | 总磷(mg/L) | 0.19 | 1 | 是 | /
[6 empty] | 总铬(mg/L) | 0.05L | 0.1 | 是 | /
[6 empty] | 六价铬(mg/L) | 0.004L | 0.05 | 是 | /
[6 empty] | 粪大肠菌群(个/升) | <20 | 10000 | 是 | /
[6 empty] | 铅(mg/L) | 0.0015 | 1 | 是 | /
[6 empty] | 隔(μg/L) | 0.02L | 10 | 是 | /
[6 empty] | 砷(mg/L) | 0.0005L | 0.1 | 是 | /
[6 empty] | 汞(μg/L) | 0.01L | 1 | 是 | /
[6 empty] | 石油类(mg/L) | 0.04L | 3 | 是 | /
[6 empty] | 色度（倍） | 0 | 30 | 是 | /
[6 empty] | 阴离子表面活性剂(mg/L) | 0.05L | 1 | 是 | /
4 | 茂名市 | 信宜市广业环保有限公司 | 污水处理厂出口 | 《城镇污水处理厂污染物排放标准》（GB18918-2002）一级B标准 | 2017-01-18 | 流量(m3/h) | 1246 | / | / | / | /
[6 empty] | pH值 | 6.96 | 6~9 | 是 | /
[6 empty] | 悬浮物(mg/L) | 4L | 20 | 是 | /
[6 empty] | 化学需氧量(mg/L) | 23 | 60 | 是 | /
[6 empty] | 五日生化需氧量(mg/L) | 2.4 | 20 | 是 | /
[6 empty] | 动植物油(mg/L) | 0.72 | 3 | 是 | /
[6 empty] | 氨氮(mg/L) | 0.248 | 8 | 是 | /
[6 empty] | 总氮(mg/L) | 6.44 | 20 | 是 | /
[6 empty] | 总磷(mg/L) | 0.7 | 1 | 是 | /
[6 empty] | 总铬(mg/L) | 0.05L | 0.1 | 是 | /
[6 empty] | 六价铬(mg/L) | 0.004L | 0.05 | 是 | /
[6 empty] | 粪大肠菌群(个/升) | <20 | 10000 | 是 | /
[6 empty] | 铅(mg/L) | 0.002 | 1 | 是 | /
[6 empty] | 隔(μg/L) | 0.02L | 10 | 是 | /
[6 empty] | 砷(mg/L) | 0.0005L | 0.1 | 是 | /
[6 empty] | 汞(μg/L) | 0.01L | 1 | 是 | /
[6 empty] | 石油类(mg/L) | 0.04L | 3 | 是 | /
[6 empty] | 色度（倍） | 0 | 30 | 是 | /
[6 empty] | 阴离子表面活性剂(mg/L) | 0.05L | 1 | 是 | /
5 | 茂名市 | 广州白云江高（电白）产业转移园污水处理厂 | 污水处理厂出口 | 《水污染物排放限值》（DB44/26-2001）第二时段一级标准 | 2017-01-20 | 流量(m3/h) | 1.58 | / | / | / | /
[6 empty] | pH值 | 7.62 | 6~9 | 是 | /
[6 empty] | 悬浮物(mg/L) | 4L | 70 | 是 | /
[6 empty] | 化学需氧量(mg/L) | 12 | 100 | 是 | /
[6 empty] | 五日生化需氧量(mg/L) | 1.2 | 20 | 是 | /
[6 empty] | 动植物油(mg/L) | 0.58 | 10 | 是 | /
[6 empty] | 氨氮(mg/L) | 0.219 | 10 | 是 | /
[6 empty] | 总氮(mg/L) | 4.44 | — | 是 | /
[6 empty] | 总磷(mg/L) | 1.72 | 0.5 | 否 | 2.44
[6 empty] | 总铬(mg/L) | 0.05L | 1.5 | 是 | /
[6 empty] | 六价铬(mg/L) | 0.004L | 0.5 | 是 | /
[6 empty] | 粪大肠菌群(个/升) | <20 | — | / | /
[6 empty] | 铅(mg/L) | 0.003 | 1 | 是 | /
[6 empty] | 隔(μg/L) | 0.02L | 100 | 是 | /
[6 empty] | 砷(mg/L) | 0.0005L | 0.5 | 是 | /
[6 empty] | 汞(μg/L) | 0.01L | 50 | 是 | /
[6 empty] | 石油类(mg/L) | 0.04L | 5 | 是 | /
[6 empty] | 色度（倍） | 2 | 50 | 是 | /
[6 empty] | 阴离子表面活性剂(mg/L) | 0.05L | 5 | 是 | /
6 | 茂名市 | 高州市高盛实业有限公司 | 废水排放口 | 广东省地方标准《水污染物排放限值》（DB44/26-2001）第二时段一级标准 | 2017-01-19 | 流量(m3/h) | 11.6 | / | / | / | /
[6 empty] | pH值 | 6.94 | 6~9 | 是 | /
[6 empty] | 悬浮物(mg/L) | 4L | 60 | 是 | /
[6 empty] | 化学需氧量(mg/L) | 12 | 90 | 是 | /
[6 empty] | 五日生化需氧量(mg/L) | 1.1 | 20 | 是 | /
[6 empty] | 动植物油(mg/L) | 0.04L | 10 | 是 | /
[6 empty] | 氨氮(mg/L) | 0.401 | 10 | 是 | /
[6 empty] | 总铬(mg/L) | 0.05L | 1.5 | 是 | /
[6 empty] | 六价铬(mg/L) | 0.004L | 0.5 | 是 | /
[6 empty] | 硫化物(mg/L) | 0.01 | 1.5 | 是 | /
[6 empty] | 色度(倍) | 0 | 40 | 是 | /
注：当监测结果未检出时表示为：最低检出限加标志位L。