## 废气
茂名市2017年国控企业污染源第1季度2月（废气重点）监督性监测结果（4家）
序号 | 行政区 | 企业名称 | 监测点名称 | 执行标准名称 | 监测日期 | 监测项目名称（单位） | 污染物浓度 | 标准限值 | 是否达标 | 超标倍数 | 未监测原因
1 | 茂名市 | 中国石油化工股份公司茂名分公司(炼油部分) | 3号硫磺回收尾气排气筒 | 广东省地方标准《大气污染物排放限值》（DB44/27-2001）第二时段二级标准 | 2017-02-03 | 烟气流量(m3/h) | 37419 | / | / | / | /
[6 empty] | 烟尘(mg/m3) | 88.9 | 120 | 是 | /
[6 empty] | SO2 (mg/m3) | 52 | 850 | 是 | /
[6 empty] | NOx (mg/m3) | 43 | 120 | 是 | /
|  |  | CFB锅炉总排烟囱 | 《火电厂大气污染物排放标准》（GB13223-2011） | 2017-02-04 | 烟气流量(m3/h) | 1299936 | / | / | /
[6 empty] | 烟尘(mg/m3) | 15.3 | 30 | 是 | /
[6 empty] | SO2 (mg/m3) | 26 | 200 | 是 | /
[6 empty] | NOx (mg/m3) | 53 | 200 | 是 | /
[6 empty] | 汞(mg/m3) | 3.3e-05 | 0.03 | 是 | /
[6 empty] | 烟气黑度（林格曼，级） | 0.25 | 1 | 是 | /
2 | 茂名市 | 中国石化集团资产经营管理有限公司茂名石化分公司热电分部 | CFB锅炉1号脱硫塔临时排放烟囱 | 《火电厂大气污染物排放标准》（GB13223-2011） | 2017-02-04 | 烟气流量(m3/h) | 420181 | / | / | / | /
[6 empty] | 烟尘(mg/m3) | 13.3 | 30 | 是 | /
[6 empty] | SO2 (mg/m3) | 11 | 200 | 是 | /
[6 empty] | NOx (mg/m3) | 54 | 200 | 是 | /
[6 empty] | 汞(mg/m3) | 3.2e-05 | 0.03 | 是 | /
[6 empty] | 烟气黑度（林格曼，级） | 0.25 | 1 | 是 | /
|  |  | CFB锅炉2号脱硫塔临时排放烟囱 | 《火电厂大气污染物排放标准》（GB13223-2011） | 2017-02-04 | 烟气流量(m3/h) | 464646 | / | / | / | /
[6 empty] | 烟尘(mg/m3) | 16.6 | 30 | 是 | /
[6 empty] | SO2 (mg/m3) | 18 | 200 | 是 | /
[6 empty] | NOx (mg/m3) | 31 | 200 | 是 | /
[6 empty] | 汞(mg/m3) | 3.4e-05 | 0.03 | 是 | /
[6 empty] | 烟气黑度（林格曼，级） | 0.25 | 1 | 是 | /
3 | 茂名市 | 茂名臻能热电有限公司 | 7号机组烟囱出口 | 《火电厂大气污染物排放标准》（GB13223-2011） | 2017-02-22 | 烟气流量(m3/h) | 2040257 | / | / | / | /
[6 empty] | 烟尘(mg/m3) | 2.1 | 30 | 是 | /
[6 empty] | SO2 (mg/m3) | 11 | 100 | 是 | /
[6 empty] | NOx (mg/m3) | 30 | 200 | 是 | /
[6 empty] | 汞(mg/m3) | 1.8e-05 | 0.03 | 是 | /
[6 empty] | 烟气黑度（林格曼，级） | 0.25 | 1 | 是 | /
4 | 茂名市 | 高州市金墩纸业有限公司 | 1#锅炉烟囱 | 广东省地方标准《锅炉大气污染物排放标准》B区 | 2017-02-13 | 烟气流量(m3/h) | 87675 | / | / | / | /
[6 empty] | 烟尘(mg/m3) | 14.7 | 80 | 是 | /
[6 empty] | SO2 (mg/m3) | 71 | 400 | 是 | /
[6 empty] | NOx (mg/m3) | 114 | 300 | 是 | /

## 污水厂
茂名市2017年国控企业污染源第1季度2月（污水处理厂）监督性监测结果（1家）
序号 | 行政区 | 企业名称 | 监测点名称 | 执行标准名称 | 监测日期 | 监测项目名称（单位） | 污染物浓度 | 标准限值 | 是否达标 | 超标倍数 | 未监测原因
1 | 茂名市 | 化州市广业环保有限公司 | 污水处理厂出口 | 《城镇污水处理厂污染物排放标准》（GB18918-2002）一级B标准 | 2017-02-04 | 流量(m3/h) | 845 | / | / | / | /
[6 empty] | pH值 | 7.15 | 6~9 | 是 | /
[6 empty] | 悬浮物(mg/L) | 4L | 20 | 是 | /
[6 empty] | 化学需氧量(mg/L) | 19 | 60 | 是 | /
[6 empty] | 五日生化需氧量(mg/L) | 1.8 | 20 | 是 | /
[6 empty] | 动植物油(mg/L) | 0.36 | 3 | 是 | /
[6 empty] | 氨氮(mg/L) | 4.58 | 8 | 是 | /
[6 empty] | 总氮(mg/L) | 5.16 | 20 | 是 | /
[6 empty] | 总磷(mg/L) | 0.94 | 1 | 是 | /
[6 empty] | 总铬(mg/L) | 0.05L | 0.1 | 是 | /
[6 empty] | 六价铬(mg/L) | 0.004 | 0.05 | 是 | /
[6 empty] | 粪大肠菌群(个/升) | <20 | 10000 | 是 | /
[6 empty] | 铅(mg/L) | 0.0015 | 1 | 是 | /
[6 empty] | 隔(μg/L) | 0.03 | 10 | 是 | /
[6 empty] | 砷(mg/L) | 0.0005L | 0.1 | 是 | /
[6 empty] | 汞(μg/L) | 0.01L | 1 | 是 | /
[6 empty] | 石油类(mg/L) | 0.04L | 3 | 是 | /
[6 empty] | 色度（倍） | 0 | 30 | 是 | /
[6 empty] | 阴离子表面活性剂(mg/L) | 0.12 | 1 | 是 | /
注：当监测结果未检出时表示为：最低检出限加标志位L。