## 废水
茂名市2017年国控企业污染源第2季度4月（废水重点）监督性监测结果（4家）
序号 | 行政区 | 企业名称 | 监测点名称 | 执行标准名称 | 监测日期 | 监测项目名称（单位） | 污染物浓度 | 标准限值 | 是否达标 | 超标倍数 | 未监测原因
1 | 茂名市 | 中国石油化工股份公司茂名分公司(炼油部分) | 总排口 | 广东省地方标准《水污染物排放限值》（DB44/26-2001）第二时段二级标准石油化工 | 2017-04-25 | 流量(m3/h) | 276 | / | / | / | /
[6 empty] | pH值(mg/L) | 8.16 | 6~9 | 是 | /
[6 empty] | 化学需氧量(mg/L) | 24 | 120 | 是 | /
[6 empty] | 五日生化需氧量(mg/L) | 1.8 | 30 | 是 | /
[6 empty] | 悬浮物(mg/L) | 10 | 100 | 是 | /
[6 empty] | 氨氮(mg/L) | 0.452 | 40 | 是 | /
[6 empty] | 石油类(mg/L) | 0.12 | 8 | 是 | /
[6 empty] | 总氰化物(mg/L) | 0.004L | 0.4 | 是 | /
[6 empty] | 硫化物(mg/L) | 0.01 | 1 | 是 | /
[6 empty] | 挥发酚(mg/L) | 0.02 | 0.5 | 是 | /
[6 empty] | 总有机碳(mg/L) | 3.5 | 30 | 是 | /
[6 empty] | 苯并(a)芘(ng/L) | 4L | 30 | 是 | /
2 | 茂名市 | 中国石油化工股份公司茂名分公司（化工部分） | 排海口 | 广东省地方标准《水污染物排放限值》（DB44/26-2001）第二时段二级标准石油化工 | 2017-04-25 | 流量(m3/d) | 16502 | / | / | / | /
[6 empty] | pH值(mg/L) | 8.2 | 6~9 | 是 | /
[6 empty] | 化学需氧量(mg/L) | 40 | 120 | 是 | /
[6 empty] | 五日生化需氧量(mg/L) | 4.6 | 30 | 是 | /
|  | 中国石油化工股份公司茂名分公司(炼油部分) | 总排口 |  |  | 石油类(mg/L) | 0.06 | 8 | 是 | /
[6 empty] | 悬浮物(mg/L) | 4L | 100 | 是 | /
[6 empty] | 挥发酚(mg/L) | 0.02 | 0.5 | 是 | /
[6 empty] | 氨氮(mg/L) | 0.212 | 40 | 是 | /
[6 empty] | 总磷(mg/L) | 0.19 | / | / | /
[6 empty] | 总氮(mg/L) | 5.63 | / | / | /
[6 empty] | 硫化物(mg/L) | 0.08 | 1 | 是 | /
[6 empty] | 总氰化物(mg/L) | 0.004L | 0.4 | 是 | /
[6 empty] | 总有机碳(mg/L) | 13.1 | 30 | 是 | /
[6 empty] | 苯并(a)芘(ng/L) | 4L | 30 | 是 | /
[6 empty] | 总砷(mg/L) | 0.0005L | 0.5 | 是 | /
[6 empty] | 总汞(mg/L) | 2e-05 | 0.05 | 是 | /
[6 empty] | 铅(mg/L) | 0.0026 | 1 | 是 | /
[6 empty] | 镉(mg/L) | 0.00002L | 0.1 | 是 | /
3 | 茂名市 | 茂名市耀明企业集团有限公司 | 废水总排放口 | 《制糖工业水污染物排放标准》(GB21909-2008) | 2017-04-11 | 流量(m3/h) | 233.1 | / | / | / | /
[6 empty] | pH值 | 6.4 | 6~9 | 是 | /
[6 empty] | 化学需氧量(mg/L) | 24 | 100 | 是 | /
[6 empty] | 五日生化需氧量(mg/L) | 2.3 | 20 | 是 | /
[6 empty] | 氨氮(mg/L) | 0.544 | 10 | 是 | /
|  | 中国石油化工股份公司茂名分公司(炼油部分) | 总排口 |  |  | 石油类(mg/L) | 0.04L | / | 是 | /
[6 empty] | 色度(倍) | 4 | / | 是 | /
[6 empty] | 总氮(mg/L) | 6.48 | 15 | 是 | /
[6 empty] | 总磷(mg/L) | 0.06 | 0.5 | 是 | /
[6 empty] | 悬浮物(mg/L) | 6 | 70 | 是 | /
4 | 茂名市 | 茂名市开元氮肥有限公司 | 废水排放口 | / | / | / | / | / | / | / | 停产
注：当监测结果未检出时表示为：最低检出限加标志位L。

## 污水厂
茂名市2017年国控企业污染源第2季度4月（污水处理厂）监督性监测结果（8家）
序号 | 行政区 | 企业名称 | 监测点名称 | 执行标准名称 | 监测日期 | 监测项目名称（单位） | 污染物浓度 | 标准限值 | 是否达标 | 超标倍数 | 未监测原因
1 | 茂名市 | 茂名市第一污水处理厂 | 污水处理厂出口 | 《城镇污水处理厂污染物排放标准》（GB18918-2002）一级B标准 | 2017-04-10 | 流量(m3/h) | 1218 | / | / | / | /
[6 empty] | pH值 | 6.49 | 6~9 | 是 | /
[6 empty] | 悬浮物(mg/L) | 4L | 20 | 是 | /
[6 empty] | 化学需氧量(mg/L) | 24 | 60 | 是 | /
[6 empty] | 五日生化需氧量(mg/L) | 2.4 | 20 | 是 | /
|  | 中国石油化工股份公司茂名分公司(炼油部分) | 总排口 |  |  | 动植物油(mg/L) | 0.78 | 3 | 是 | /
[6 empty] | 氨氮(mg/L) | 0.551 | 8 | 是 | /
[6 empty] | 总氮(mg/L) | 4.44 | 20 | 是 | /
[6 empty] | 总磷(mg/L) | 0.38 | 1.5 | 是 | /
[6 empty] | 总铬(mg/L) | 0.05 | 0.1 | 是 | /
[6 empty] | 六价铬(mg/L) | 0.004L | 0.05 | 是 | /
[6 empty] | 粪大肠菌群(个/升) | <20 | 10000 | 是 | /
[6 empty] | 铅(mg/L) | 0.0024 | 1 | 是 | /
[6 empty] | 隔(μg/L) | 0.08 | 10 | 是 | /
[6 empty] | 砷(mg/L) | 0.0005L | 0.1 | 是 | /
[6 empty] | 汞(μg/L) | 0.01L | 1 | 是 | /
[6 empty] | 石油类(mg/L) | 0.04L | 3 | 是 | /
[6 empty] | 色度（倍） | 2 | 30 | 是 | /
[6 empty] | 阴离子表面活性剂(mg/L) | 0.05L | 1 | 是
[6 empty] | 甲基汞(μg/L) | 0.01L | 不得检出 | 是 | /
[6 empty] | 乙基汞(μg/L) | 0.02L | 不得检出 | 是
2 | 茂名市 | 电白县广业环保有限公司 | 污水处理厂出口 | 《城镇污水处理厂污染物排放标准》（GB18918-2002）一级B标准 | 2017-04-18 | 流量(m3/d) | 13378 | / | / | / | /
[6 empty] | pH值 | 7.72 | 6~9 | 是 | /
[6 empty] | 悬浮物(mg/L) | 4 | 20 | 是 | /
[6 empty] | 化学需氧量(mg/L) | 20 | 60 | 是 | /
[6 empty] | 五日生化需氧量(mg/L) | 1.5 | 20 | 是 | /
|  | 中国石油化工股份公司茂名分公司(炼油部分) | 总排口 |  |  | 动植物油(mg/L) | 0.62 | 3 | 是 | /
[6 empty] | 氨氮(mg/L) | 2.46 | 8 | 是 | /
[6 empty] | 总氮(mg/L) | 3.22 | 20 | 是 | /
[6 empty] | 总磷(mg/L) | 0.48 | 1.5 | 是 | /
[6 empty] | 总铬(mg/L) | 0.06 | 0.1 | 是 | /
[6 empty] | 六价铬(mg/L) | 0.004L | 0.05 | 是 | /
[6 empty] | 粪大肠菌群(个/升) | 60 | 10000 | 是 | /
[6 empty] | 铅(mg/L) | 0.0042 | 1 | 是 | /
[6 empty] | 隔(μg/L) | 0.12 | 10 | 是 | /
[6 empty] | 砷(mg/L) | 0.0005L | 0.1 | 是 | /
[6 empty] | 汞(μg/L) | 0.01L | 1 | 是 | /
[6 empty] | 石油类(mg/L) | 0.04L | 3 | 是 | /
[6 empty] | 色度（倍） | 2 | 30 | 是 | /
[6 empty] | 阴离子表面活性剂(mg/L) | 0.1 | 1 | 是 | /
[6 empty] | 甲基汞(μg/L) | 0.01L | 不得检出 | 是 | /
[6 empty] | 乙基汞(μg/L) | 0.02L | 不得检出 | 是 | /
3 | 茂名市 | 高州市广业环保有限公司 | 污水处理厂出口 | 《城镇污水处理厂污染物排放标准》（GB18918-2002）一级B标准 | 2017-04-13 | 流量(m3/h) | 1739 | / | / | / | /
[6 empty] | pH值 | 6.4 | 6~9 | 是 | /
[6 empty] | 悬浮物(mg/L) | 4L | 20 | 是 | /
[6 empty] | 化学需氧量(mg/L) | 20 | 60 | 是 | /
[6 empty] | 五日生化需氧量(mg/L) | 1.8 | 20 | 是 | /
|  | 中国石油化工股份公司茂名分公司(炼油部分) | 总排口 |  |  | 动植物油(mg/L) | 0.78 | 3 | 是 | /
[6 empty] | 氨氮(mg/L) | 5.78 | 8 | 是 | /
[6 empty] | 总氮(mg/L) | 7.56 | 20 | 是 | /
[6 empty] | 总磷(mg/L) | 0.06 | 1 | 是 | /
[6 empty] | 总铬(mg/L) | 0.05L | 0.1 | 是 | /
[6 empty] | 六价铬(mg/L) | 0.004 | 0.05 | 是 | /
[6 empty] | 粪大肠菌群(个/升) | <20 | 10000 | 是 | /
[6 empty] | 铅(mg/L) | 0.0031 | 1 | 是 | /
[6 empty] | 隔(μg/L) | 0.02L | 10 | 是 | /
[6 empty] | 砷(mg/L) | 0.0005L | 0.1 | 是 | /
[6 empty] | 汞(μg/L) | 0.01L | 1 | 是 | /
[6 empty] | 石油类(mg/L) | 0.04L | 3 | 是 | /
[6 empty] | 色度（倍） | 2 | 30 | 是 | /
[6 empty] | 阴离子表面活性剂(mg/L) | 0.12 | 1 | 是 | /
[6 empty] | 甲基汞(μg/L) | 0.01L | 不得检出 | 是 | /
[6 empty] | 乙基汞(μg/L) | 0.02L | 不得检出 | 是 | /
4 | 茂名市 | 化州市广业环保有限公司 | 污水处理厂出口 | 《城镇污水处理厂污染物排放标准》（GB18918-2002）一级B标准 | 2017-04-11 | 流量(m3/h) | 786 | / | / | / | /
[6 empty] | pH值 | 7.52 | 6~9 | 是 | /
[6 empty] | 悬浮物(mg/L) | 4L | 20 | 是 | /
[6 empty] | 化学需氧量(mg/L) | 18 | 60 | 是 | /
[6 empty] | 五日生化需氧量(mg/L) | 1.9 | 20 | 是 | /
[6 empty] | 动植物油(mg/L) | 0.52 | 3 | 是 | /
[6 empty] | 氨氮(mg/L) | 2.94 | 8 | 是 | /
[6 empty] | 总氮(mg/L) | 5.72 | 20 | 是 | /
[6 empty] | 总磷(mg/L) | 0.5 | 1 | 是 | /
[6 empty] | 总铬(mg/L) | 0.05L | 0.1 | 是 | /
[6 empty] | 六价铬(mg/L) | 0.004L | 0.05 | 是 | /
[6 empty] | 粪大肠菌群(个/升) | <20 | 10000 | 是 | /
[6 empty] | 铅(mg/L) | 0.0021 | 1 | 是 | /
[6 empty] | 隔(μg/L) | 0.2 | 10 | 是 | /
[6 empty] | 砷(mg/L) | 0.0005L | 0.1 | 是 | /
[6 empty] | 汞(μg/L) | 0.01L | 1 | 是 | /
[6 empty] | 石油类(mg/L) | 0.04L | 3 | 是 | /
[6 empty] | 色度（倍） | 0 | 30 | 是 | /
[6 empty] | 阴离子表面活性剂(mg/L) | 0.14 | 1 | 是 | /
[6 empty] | 甲基汞(μg/L) | 0.01L | 不得检出 | 是 | /
[6 empty] | 乙基汞(μg/L) | 0.02L | 不得检出 | 是 | /
5 | 茂名市 | 信宜市广业环保有限公司 | 污水处理厂出口 | 《城镇污水处理厂污染物排放标准》（GB18918-2002）一级B标准 | 2017-04-13 | 流量(m3/h) | 1218 | / | / | / | /
[6 empty] | pH值 | 6.49 | 6~9 | 是 | /
[6 empty] | 悬浮物(mg/L) | 4L | 20 | 是 | /
[6 empty] | 化学需氧量(mg/L) | 24 | 60 | 是 | /
[6 empty] | 五日生化需氧量(mg/L) | 2.4 | 20 | 是 | /
[6 empty] | 动植物油(mg/L) | 0.78 | 3 | 是 | /
[6 empty] | 氨氮(mg/L) | 0.551 | 8 | 是 | /
[6 empty] | 总氮(mg/L) | 4.44 | 20 | 是 | /
[6 empty] | 总磷(mg/L) | 0.38 | 1 | 是 | /
[6 empty] | 总铬(mg/L) | 0.05 | 0.1 | 是 | /
[6 empty] | 六价铬(mg/L) | 0.004L | 0.05 | 是 | /
[6 empty] | 粪大肠菌群(个/升) | <20 | 10000 | 是 | /
[6 empty] | 铅(mg/L) | 0.0024 | 1 | 是 | /
[6 empty] | 隔(μg/L) | 0.08 | 10 | 是 | /
[6 empty] | 砷(mg/L) | 0.0005L | 0.1 | 是 | /
[6 empty] | 汞(μg/L) | 0.01L | 1 | 是 | /
[6 empty] | 石油类(mg/L) | 0.04L | 3 | 是 | /
[6 empty] | 色度（倍） | 2 | 30 | 是 | /
[6 empty] | 阴离子表面活性剂(mg/L) | 0.05L | 1 | 是 | /
[6 empty] | 甲基汞(μg/L) | 0.01L | 不得检出 | 是 | /
[6 empty] | 乙基汞(μg/L) | 0.02L | 不得检出 | 是 | /
6 | 茂名市 | 茂名市河西广业环保有限公司 | 污水处理厂出口 | 《城镇污水处理厂污染物排放标准》（GB18918-2002）一级B标准 | 2017-04-13 | 流量(m3/h) | 876 | / | / | / | /
[6 empty] | pH值 | 7.64 | 6~9 | 是 | /
[6 empty] | 悬浮物(mg/L) | 4L | 20 | 是 | /
[6 empty] | 化学需氧量(mg/L) | 16 | 60 | 是 | /
[6 empty] | 五日生化需氧量(mg/L) | 1.9 | 20 | 是 | /
[6 empty] | 动植物油(mg/L) | 0.86 | 3 | 是 | /
[6 empty] | 氨氮(mg/L) | 2.68 | 8 | 是 | /
[6 empty] | 总氮(mg/L) | 9.5 | 20 | 是 | /
[6 empty] | 总磷(mg/L) | 0.086 | 1 | 是 | /
[6 empty] | 总铬(mg/L) | 0.05L | 0.1 | 是 | /
[6 empty] | 六价铬(mg/L) | 0.004L | 0.05 | 是 | /
[6 empty] | 粪大肠菌群(个/升) | 2400 | 10000 | 是 | /
[6 empty] | 铅(mg/L) | 0.0035 | 1 | 是 | /
[6 empty] | 隔(μg/L) | 0.02L | 10 | 是 | /
[6 empty] | 砷(mg/L) | 0.0005L | 0.1 | 是 | /
[6 empty] | 汞(μg/L) | 0.01L | 1 | 是 | /
[6 empty] | 石油类(mg/L) | 0.04L | 3 | 是 | /
[6 empty] | 色度（倍） | 4 | 30 | 是 | /
[6 empty] | 阴离子表面活性剂(mg/L) | 0.1 | 1 | 是 | /
[6 empty] | 甲基汞(μg/L) | 0.01L | 不得检出 | 是 | /
[6 empty] | 乙基汞(μg/L) | 0.02L | 不得检出 | 是 | /
7 | 茂名市 | 广州白云江高（电白）产业转移园污水处理厂 | 污水处理厂出口 | 《水污染物排放限值》（DB44/26-2001）第二时段一级标准 | 2017-04-20 | 流量(m3/h) | 39.7 | / | / | / | /
[6 empty] | pH值 | 8.26 | 6~9 | 是 | /
[6 empty] | 悬浮物(mg/L) | 4L | 70 | 是 | /
[6 empty] | 化学需氧量(mg/L) | 18 | 100 | 是 | /
[6 empty] | 五日生化需氧量(mg/L) | 2 | 20 | 是 | /
[6 empty] | 动植物油(mg/L) | 0.96 | 10 | 是 | /
[6 empty] | 氨氮(mg/L) | 0.286 | 10 | 是 | /
[6 empty] | 总氮(mg/L) | 6.6 | — | 是 | /
[6 empty] | 总磷(mg/L) | 5 | 0.5 | 否 | 9
[6 empty] | 总铬(mg/L) | 0.05L | 1.5 | 是 | /
[6 empty] | 六价铬(mg/L) | 0.004 | 0.5 | 是 | /
[6 empty] | 粪大肠菌群(个/升) | 24000 | — | / | /
[6 empty] | 铅(mg/L) | 0.0026 | 1 | 是 | /
[6 empty] | 隔(μg/L) | 0.02L | 100 | 是 | /
[6 empty] | 砷(mg/L) | 0.0006 | 0.5 | 是 | /
[6 empty] | 汞(μg/L) | 0.01L | 50 | 是 | /
[6 empty] | 石油类(mg/L) | 0.04L | 5 | 是 | /
[6 empty] | 色度（倍） | 2 | 50 | 是 | /
[6 empty] | 阴离子表面活性剂(mg/L) | 0.05L | 5 | 是 | /
8 | 茂名市 | 高州市高盛实业有限公司 | 废水排放口 | 广东省地方标准《水污染物排放限值》（DB44/26-2001）第二时段一级标准 | 2017-04-19 | 流量(m3/h) | 48.8 | / | / | / | /
[6 empty] | pH值 | 7.52 | 6~9 | 是 | /
[6 empty] | 悬浮物(mg/L) | 10 | 60 | 是 | /
[6 empty] | 化学需氧量(mg/L) | 20 | 90 | 是 | /
[6 empty] | 五日生化需氧量(mg/L) | 2 | 20 | 是 | /
[6 empty] | 动植物油(mg/L) | 0.74 | 10 | 是 | /
[6 empty] | 氨氮(mg/L) | 0.98 | 10 | 是 | /
[6 empty] | 总铬(mg/L) | 0.05L | 1.5 | 是 | /
[6 empty] | 六价铬(mg/L) | 0.006 | 0.5 | 是 | /
[6 empty] | 硫化物(mg/L) | 0.008 | 1.5 | 是 | /
[6 empty] | 色度(倍) | 8 | 40 | 是 | /
注：当监测结果未检出时表示为：最低检出限加标志位L。