## 污水厂
茂名市2017年国控企业污染源第3季度8月（污水处理厂）监督性监测结果（1家）
序号 | 行政区 | 企业名称 | 监测点名称 | 执行标准名称 | 监测日期 | 监测项目名称（单位） | 污染物浓度 | 标准限值 | 是否达标 | 超标倍数 | 未监测原因
1 | 茂名市 | 信宜市广业环保有限公司 | 污水处理厂出口 | 《城镇污水处理厂污染物排放标准》（GB18918-2002）一级B标准 | 2017-08-17 | 流量(m3/h) | 538.2 | / | / | / | /
[6 empty] | pH值 | 6.36 | 6~9 | 是 | /
[6 empty] | 悬浮物(mg/L) | 4L | 20 | 是 | /
[6 empty] | 化学需氧量(mg/L) | 17 | 60 | 是 | /
[6 empty] | 五日生化需氧量(mg/L) | 1.8 | 20 | 是 | /
|  | 中国石油化工股份公司茂名分公司(炼油部分) | 总排口 |  |  | 动植物油(mg/L) | 0.5 | 3 | 是 | /
[6 empty] | 氨氮(mg/L) | 0.526 | 8 | 是 | /
[6 empty] | 总氮(mg/L) | 3.03 | 20 | 是 | /
[6 empty] | 总磷(mg/L) | 0.46 | 1 | 是 | /
[6 empty] | 总铬(mg/L) | 0.05L | 0.1 | 是 | /
[6 empty] | 六价铬(mg/L) | 0.004L | 0.05 | 是 | /
[6 empty] | 粪大肠菌群(个/升) | 9200 | 10000 | 是 | /
[6 empty] | 铅(mg/L) | 0.0005L | 1 | 是 | /
[6 empty] | 隔(μg/L) | 0.02L | 10 | 是 | /
[6 empty] | 砷(mg/L) | 0.0005L | 0.1 | 是 | /
[6 empty] | 汞(μg/L) | 0.02 | 1 | 是 | /
[6 empty] | 石油类(mg/L) | 0.04L | 3 | 是 | /
[6 empty] | 色度（倍） | 0 | 30 | 是 | /
[6 empty] | 阴离子表面活性剂(mg/L) | 0.05L | 1 | 是
注：当监测结果未检出时表示为：最低检出限加标志位L。