## 2017年2月
肇庆市2017年4月国控污水处理厂监督性监测数据公开表（6间）
序号 | 行政区 | 污水处理厂名称 | 监测日期 | 监测点 名称 | 执行标准名称 | 监测项目 | 污染物浓度 | 标准限值 | 排放单位 | 是否 达标 | 超标 倍数 | 备注
1899-12-31 | 端州区 | 肇庆市肇水污水处理有限公司第一污水处理厂 | 2017-04-18 | 废水排放口 | 化学需氧量执行《城镇污水处理厂污染物排放标准》(GB18918-2002)中表1一级A标准以及广东省地方标准《水污染物排放限值》（DB44/26-2001）表2第一时段、城镇二级污水处理厂、一级标准的较严值，其余项目执行《城镇污水处理厂污染物排放标准》(GB18918-2002) 中一级A标准、2005 年12 月31 日前建设、水温＞12度 | pH值 | 7.13 | 6-9 | 无量纲 | 是
[6 empty] | 氨氮 | 0.258 | 5 | mg/L | 是
[6 empty] | 化学需氧量 | 10 | 40 | mg/L | 是
[5 empty] | / | 水温 | 24.4 | / | ℃ | /
[6 empty] | 流量 | 1739 | / | m/h | /
1900-01-01 | 高新区 | 肇庆浩旺环保发展有限公司肇庆高新区第一污水处理厂 | 2017-04-13 | 废水排放口 | 化学需氧量执行《城镇污水处理厂污染物排放标准》(GB18918-2002)中表1一级B标准以及广东省地方标准《水污染物排放限值》（DB44/26-2001）表4第二时段、城镇二级污水处理厂、一级标准的较严值，其余项目执行《城镇污水处理厂污染物排放标准》(GB18918-2002) 中一级B标准、2006年1月1日起建设的、水温＞12度 | pH值 | 7.17 | 6-9 | 无量纲 | 是
[6 empty] | 氨氮 | 0.296 | 8 | mg/L | 是
[6 empty] | 化学需氧量 | 21 | 40 | mg/L | 是
[5 empty] | / | 水温 | 22.1 | / | ℃ | /
[6 empty] | 流量 | 2083 | / | m/h | /
1900-01-02 | 高要区 | 肇庆市同济水务有限公白土镇污水处理厂 | 2017-04-13 | 废水排放口 | 《城镇污水处理厂污染物排放标准》(GB18918-2002)表1一级A标准、2006 年1 月1 日起建设的、水温＞12度，及《水污染物排放限值》(DB44/26-2001)表4第二时段、城镇二级污水处理厂、一级标准的较严值 | pH值 | 7.65 | 6-9 | 无量纲 | 是
[6 empty] | 氨氮 | 0.539 | 5 | mg/L | 是
[6 empty] | 化学需氧量 | 19 | 40 | mg/L | 是
[5 empty] | / | 水温 | 18.1 | / | ℃ | /
[6 empty] | 流量 | 171 | / | m/h | /
1900-01-03 | 高要区 | 肇庆市同济水务有限公司（原高要市同济水务有限公司高要城市污水处理厂） | 2017-04-13 | 废水排放口 | 化学需氧量执行《城镇污水处理厂污染物排放标准》(GB18918-2002)中表1一级A标准以及广东省地方标准《水污染物排放限值》（DB44/26-2001）表4第二时段、城镇二级污水处理厂、一级标准的较严值，其余项目执行《城镇污水处理厂污染物排放标准》(GB18918-2002) 中一级A标准、2005 年12 月31 日前建设、水温＞12度 | pH值 | 6.98 | 6-9 | 无量纲 | 是
[6 empty] | 氨氮 | 0.318 | 5 | mg/L | 是
[6 empty] | 化学需氧量 | 11 | 40 | mg/L | 是
[5 empty] | / | 水温 | 18.5 | / | ℃ | /
[6 empty] | 流量 | 852 | / | m³/h | /
1900-01-04 | 四会市 | 四会市同济水务有限公司大沙镇污水处理厂 | 2017-04-18 | 废水排放口 | 化学需氧量执行《城镇污水处理厂污染物排放标准》(GB18918-2002)中表1一级B标准以及广东省地方标准《水污染物排放限值》（DB44/26-2001）表4第二时段、城镇二级污水处理厂、一级标准的较严值，其余项目执行《城镇污水处理厂污染物排放标准》(GB18918-2002) 中一级B标准、2006年1月1日起建设的、水温＞12度 | pH值 | 6.78 | 6-9 | 无量纲 | 是
[6 empty] | 氨氮 | 0.246 | 8 | mg/L | 是
[6 empty] | 化学需氧量 | 17 | 40 | mg/L | 是
[5 empty] | / | 水温 | 22.4 | / | ℃ | /
[6 empty] | 流量 | 421 | / | m/h | /
1900-01-05 | 四会市 | 四会市同济水务有限公司南江工业园污水处理厂 | 2017-04-18 | 废水排放口 | 化学需氧量执行《城镇污水处理厂污染物排放标准》(GB18918-2002)中表1一级B标准以及广东省地方标准《水污染物排放限值》（DB44/26-2001）表4第二时段、城镇二级污水处理厂、一级标准的较严值，其余项目执行《城镇污水处理厂污染物排放标准》(GB18918-2002) 中一级B标准、2006年1月1日起建设的、水温＞12度 | pH值 | 6.89 | 6-9 | 无量纲 | 是
[6 empty] | 氨氮 | 2.2 | 8 | mg/L | 是
[6 empty] | 化学需氧量 | 14 | 40 | mg/L | 是
[5 empty] | / | 水温 | 22.1 | / | ℃ | /
[6 empty] | 流量 | 487 | / | m³/h | /
制表： 复核： 审核： 审定： 签发：