## 废气监测数据
肇庆市2017年5月国控废气污染源监督性监测数据公开表(3间)
序号 | 行政区 | 企业名称 | 行业名称 | 监测日期 | 执行标准名称 | 监测点名称 | 流量 （m³/h) | 含氧量(%) | 监测项目 名称 | 浓度 | 标准 限值 | 排放 单位 | 是否 达标 | 超标 倍数 | 备注
1 | 高要区 | 广东萨米特陶瓷有限公司 | 陶瓷制造 | 2017-05-17 | 《陶瓷工业污染物排放标准》（GB 25464-2010）表5标准及环境保护部公告2014年第83号《陶瓷工业污染物排放标准》（GB 25464-2010）修改单要求 | 二厂喷雾干燥塔废气排放口 | 212644 | 17.3 | 颗粒物 | 11.1 | 30 | mg/m³ | 是
[9 empty] | 二氧化硫 | ＜15 | 50 | mg/m³ | 是
[9 empty] | 氮氧化物 | 105 | 180 | mg/m³ | 是
[9 empty] | 烟气黑度 | 1 | 1 | 级 | 是
[6 empty] | 二厂辊道窑 1#废气排放口 | 64415 | 14.21 | 颗粒物 | 7.6 | 30 | mg/m³ | 是
[9 empty] | 二氧化硫 | ＜15 | 50 | mg/m³ | 是
[9 empty] | 氮氧化物 | 53 | 180 | mg/m³ | 是
[9 empty] | 烟气黑度 | 1 | 1 | 级 | 是
[6 empty] | 二厂辊道窑 2#废气排放口 | 51154 | 15.2 | 颗粒物 | 9.3 | 30 | mg/m³ | 是
[9 empty] | 二氧化硫 | ＜15 | 50 | mg/m³ | 是
[9 empty] | 氮氧化物 | 64 | 180 | mg/m³ | 是
[9 empty] | 烟气黑度 | 1 | 1 | 级 | 是
[6 empty] | 三厂喷雾塔废气排放口 | 209636 | 17.1 | 颗粒物 | 13.3 | 30 | mg/m³ | 是
[9 empty] | 二氧化硫 | ＜15 | 50 | mg/m³ | 是
[9 empty] | 氮氧化物 | 72 | 180 | mg/m³ | 是
[9 empty] | 烟气黑度 | 1 | 1 | 级 | 是
[6 empty] | 三厂辊道窑废气排放口 | 53125 | 14.8 | 颗粒物 | 9.1 | 30 | mg/m³ | 是
[9 empty] | 二氧化硫 | ＜15 | 50 | mg/m³ | 是
[9 empty] | 氮氧化物 | 63 | 180 | mg/m³ | 是
[9 empty] | 烟气黑度 | 1 | 1 | 级 | 是
2 | 封开县 | 华润水泥(封开)有限公司 | 水泥制造 | 2017-05-18 | 广东省地方标准《水泥工业大气污染物排放标准》（DB44/818-2010）表2中水泥制造、水泥窑及窑磨一体机的排放限值和《水泥工业大气污染物排放标准》（GB4915-2013）表1水泥制造中水泥窑及窑尾余热利用系统标准的较严值 | 1#水泥窑废气排放口 | 514841 | 6 | 颗粒物 | 6.8 | 30 | mg/m³ | 是
[9 empty] | 二氧化硫 | 12 | 100 | mg/m³ | 是
[9 empty] | 氮氧化物 | 150 | 400 | mg/m³ | 是
[7 empty] | 573110 | 6 | 氟化物 | 0.11 | 3 | mg/m³ | 是
[6 empty] | 2#水泥窑废气排放口 | 598868 | 6.6 | 颗粒物 | 5.8 | 30 | mg/m³ | 是
[9 empty] | 二氧化硫 | 12 | 100 | mg/m³ | 是
[9 empty] | 氮氧化物 | 143 | 400 | mg/m³ | 是
[7 empty] | 603700 | 6.6 | 氟化物 | 0.12 | 3 | mg/m³ | 是
[6 empty] | 3#水泥窑废气排放口 | 510064 | 4.8 | 颗粒物 | 8.1 | 30 | mg/m³ | 是
[9 empty] | 二氧化硫 | 11 | 100 | mg/m³ | 是
[9 empty] | 氮氧化物 | 164 | 400 | mg/m³ | 是
[7 empty] | 509595 | 4.8 | 氟化物 | 0.14 | 3 | mg/m³ | 是
[6 empty] | 4#水泥窑废气排放口 | 531935 | 6.5 | 颗粒物 | 6.8 | 30 | mg/m³ | 是
[9 empty] | 二氧化硫 | 12 | 100 | mg/m³ | 是
[9 empty] | 氮氧化物 | 68 | 400 | mg/m³ | 是
[7 empty] | 531950 | 6.5 | 氟化物 | 1.33 | 3 | mg/m³ | 是
[6 empty] | 5#水泥窑废气排放口 | 579190 | 5.7 | 颗粒物 | 5.7 | 30 | mg/m³ | 是
[9 empty] | 二氧化硫 | 11 | 100 | mg/m³ | 是
[9 empty] | 氮氧化物 | 103 | 400 | mg/m³ | 是
[7 empty] | 537510 | 6 | 氟化物 | ＜0.06 | 3 | mg/m³ | 是
[6 empty] | 6#水泥窑废气排放口 | 498405 | 5.3 | 颗粒物 | 8.5 | 30 | mg/m³ | 是
[9 empty] | 二氧化硫 | 12 | 100 | mg/m³ | 是
[9 empty] | 氮氧化物 | 130 | 400 | mg/m³ | 是
[7 empty] | 501031 | 5.3 | 氟化物 | 0.15 | 3 | mg/m³ | 是
3 | 高新区 | 国电肇庆热电有限公司 | 火力发电 | 2017-05-09 | 《火电厂大气污染物排放标准》（GB 13223-2011）表2燃煤锅炉的排放限值 | 废气排放口 | 2241781 | 6.78 | 颗粒物 | 5.5 | 20 | mg/m³ | 是
[9 empty] | 二氧化硫 | 19 | 50 | mg/m³ | 是
[9 empty] | 氮氧化物 | 34 | 100 | mg/m³ | 是
| 编写： |  |  | 复核： | 审核： |  |  | 审定： |  |  | 签发：