## 垃圾场
2017年第二季度生活垃圾填埋场废水监督性监测数据公开表（4间）
单位：mg/L（流量:m³/h,粪大肠菌群:个/L,pH:无量纲，色度：倍，总汞、总砷：ug/L除外）
序号 | 企业名称 | 采样日期 | 监测位置 | pH值 | 总铅 | 氨氮 | 化学需氧量 | 六价铬 | 五日生化需氧量 | 悬浮物 | 总氮 | 总镉 | 总铬 | 总汞 | 总磷 | 总砷 | 色度 | 粪大肠菌群 | 流量
1 | 德庆县生活垃圾卫生填埋场 | 2017-04-26 | 废水排放口 | 7.08 | 0.01L | 20.7 | 88 | 0.004L | 0.5L | 6 | 109 | 0.003L | 0.03L | 0.04L | 0.07 | 0.5 | 8 | ＜20 | 0.2
|  |  | 标准限值 | 6-9 | 0.1 | 10 | 90 | 0.05 | 20 | 30 | 40 | 0.01 | 0.1 | 1 | 0.5 | 100 | 40 | 10000 | /
|  |  | 达标情况 | 达标 | 达标 | 超标1.07倍 | 达标 | 达标 | 达标 | 达标 | 超标1.73倍 | 达标 | 达标 | 达标 | 达标 | 达标 | 达标 | 达标 | /
|  |  | 执行标准 | 《生活垃圾填埋场污染控制标准》(GB16889-2008)表2 现有和新建生活垃圾填埋场自2008年7月1日起执行的水污染物排放浓度限值和广东省《水污染排放限值》（DB44/26-2001）表1和表4第二时段、一级标准、其他排污单位中较严值。 | [14 empty] | /
序号 | 企业名称 | 采样日期 | 监测位置 | pH值 | 总铅 | 氨氮 | 化学需氧量 | 六价铬 | 五日生化需氧量 | 悬浮物 | 总氮 | 总镉 | 总铬 | 总汞 | 总磷 | 总砷 | 色度 | 粪大肠菌群 | 流量
2 | 肇庆市生活垃圾无害化处理场 | 2017-05-16 | 废水排放口 | 6.85 | 0.01L | 0.043 | 5 | 0.004L | 0.6 | 5 | 2.36 | 0.003L | 0.03L | 0.04L | 0.01L | 1.1 | 8 | ＜20 | 14
|  |  | 标准限值 | 6-9 | 0.1 | 10 | 90 | 0.05 | 20 | 30 | 40 | 0.01 | 0.1 | 1 | 0.5 | 100 | 40 | 10000 | /
|  |  | 达标情况 | 达标 | 达标 | 达标 | 达标 | 达标 | 达标 | [8 empty] | 达标 | / | bar: 悬浮物 to 色度
|  |  | 执行标准 | 《生活垃圾填埋场污染控制标准》(GB16889-2008)表2 现有和新建生活垃圾填埋场自2008年7月1日起执行的水污染物排放浓度限值和广东省《水污染排放限值》（DB44/26-2001）表1和表4第二时段、一级标准、其他排污单位中较严值。 | [14 empty] | /
序号 | 企业名称 | 采样日期 | 监测位置 | pH值 | 总铅 | 氨氮 | 化学需氧量 | 六价铬 | 五日生化需氧量 | 悬浮物 | 总氮 | 总镉 | 总铬 | 总汞 | 总磷 | 总砷 | 色度 | 粪大肠菌群 | 流量
3 | 封开县生活垃圾无害化处理场 | 2017-04-20 | 废水排放口 | 6.9 | 0.01L | 0.044 | 10L | 0.004L | 2 | 5 | 22.4 | 0.003L | 0.03L | 0.04L | 0.03 | 0.4 | 8 | ＜20 | /
|  |  | 标准限值 | 6-9 | 0.1 | 10 | 90 | 0.05 | 20 | 30 | 40 | 0.01 | 0.1 | 1 | 0.5 | 100 | 40 | 10000 | /
|  |  | 达标情况 | 达标 | 达标 | 达标 | 达标 | 达标 | 达标 | [8 empty] | 达标 | / | bar: 悬浮物 to 色度
|  |  | 执行标准 | 《生活垃圾填埋场污染控制标准》(GB16889-2008)表2 现有和新建生活垃圾填埋场自2008年7月1日起执行的水污染物排放浓度限值和广东省《水污染排放限值》（DB44/26-2001）表1和表4第二时段、一级标准、其他排污单位中较严值。 | [14 empty] | /
序号 | 企业名称 | 采样日期 | 监测位置 | pH值 | 总铅 | 氨氮 | 化学需氧量 | 六价铬 | 五日生化需氧量 | 悬浮物 | 总氮 | 总镉 | 总铬 | 总汞 | 总磷 | 总砷 | 色度 | 粪大肠菌群 | 流量
4 | 四会市生活垃圾无害化处理场 | 2017-04-19 | 废水排放口 | 7.16 | 0.01L | 0.046 | 10L | 0.004L | 0.5L | 5 | 1.72 | 0.003L | 0.03L | 0.04L | 0.02 | 0.8 | 8 | ＜20 | 5.4
|  |  | 标准限值 | 6-9 | 0.1 | 10 | 90 | 0.05 | 20 | 30 | 40 | 0.01 | 0.1 | 1 | 0.5 | 100 | 40 | 10000 | /
|  |  | 达标情况 | 达标 | 达标 | 达标 | 达标 | 达标 | 达标 | [8 empty] | 达标 | / | bar: 悬浮物 to 色度
|  |  | 执行标准 | 《生活垃圾填埋场污染控制标准》(GB16889-2008)表2 现有和新建生活垃圾填埋场自2008年7月1日起执行的水污染物排放浓度限值和广东省《水污染排放限值》（DB44/26-2001）表1和表4第二时段、一级标准、其他排污单位中较严值。 | [14 empty] | /
序号 | 企业名称 | 采样日期 | 监测位置 | pH值 | 总铅 | 氨氮 | 化学需氧量 | 六价铬 | 五日生化需氧量 | 悬浮物 | 总氮 | 总镉 | 总铬 | 总汞 | 总磷 | 总砷 | 色度 | 粪大肠菌群 | 流量
5 | 广宁县生活垃圾无害化处理场 | 2017-06-13 | 废水排放口 | 6.91 | 0.01L | 0.049 | 18 | 0.004L | 0.8 | 5 | 56.4 | 0.003L | 0.03L | 0.04L | 0.03 | 0.3L | 8 | ＜20 | 3.8
|  |  | 标准限值 | 6-9 | 0.1 | 10 | 90 | 0.05 | 20 | 30 | 40 | 0.01 | 0.1 | 1 | 0.5 | 100 | 40 | 10000 | /
|  |  | 达标情况 | 达标 | 达标 | 达标 | 达标 | 达标 | 达标 | 达标 | 超标0.41倍 | 达标 | 达标 | 达标 | 达标 | 达标 | 达标 | 达标 | /
|  |  | 执行标准 | 《生活垃圾填埋场污染控制标准》(GB16889-2008)表2 现有和新建生活垃圾填埋场自2008年7月1日起执行的水污染物排放浓度限值和广东省《水污染排放限值》（DB44/26-2001）表1和表4第二时段、一级标准、其他排污单位中较严值。 | [14 empty] | /
序号 | 企业名称 | 采样日期 | 监测位置 | pH值 | 总铅 | 氨氮 | 化学需氧量 | 六价铬 | 五日生化需氧量 | 悬浮物 | 总氮 | 总镉 | 总铬 | 总汞 | 总磷 | 总砷 | 色度 | 粪大肠菌群 | 流量
6 | 怀集县生活垃圾无害化处理场 | 2017-06-13 | 废水排放口 | 7.14 | 0.01L | 0.053 | 10 | 0.004L | 0.6 | 6 | 1.23 | 0.003L | 0.03L | 0.04L | 0.01L | 0.3L | 8 | ＜20 | 4.8
|  |  | 标准限值 | 6-9 | 0.1 | 10 | 90 | 0.05 | 20 | 30 | 40 | 0.01 | 0.1 | 1 | 0.5 | 100 | 40 | 10000 | /
|  |  | 达标情况 | 达标 | 达标 | 达标 | 达标 | 达标 | 达标 | [8 empty] | 达标 | / | bar: 悬浮物 to 色度
|  |  | 执行标准 | 《生活垃圾填埋场污染控制标准》(GB16889-2008)表2 现有和新建生活垃圾填埋场自2008年7月1日起执行的水污染物排放浓度限值和广东省《水污染排放限值》（DB44/26-2001）表1和表4第二时段、一级标准、其他排污单位中较严值。 | [14 empty] | /
制表： 复核： 审核： 审定： 签发：