## 废气监测数据
肇庆市2017年8月国控废气污染源监督性监测数据公开表(2间)
序号 | 行政区 | 企业名称 | 行业名称 | 监测日期 | 执行标准名称 | 监测点名称 | 流量 （m³/h) | 含氧量(%) | 监测项目 名称 | 浓度 | 标准 限值 | 排放 单位 | 是否 达标 | 超标 倍数 | 备注
1 | 封开县 | 华润水泥(封开)有限公司 | 水泥制造 | 2017-08-16 | 广东省地方标准《水泥工业大气污染物排放标准》（DB44/818-2010）表2中水泥制造、水泥窑及窑磨一体机的排放限值和《水泥工业大气污染物排放标准》（GB4915-2013）表1水泥制造中水泥窑及窑尾余热利用系统标准的较严值 | 1#水泥窑废气排放口 | 528901 | 6.51 | 颗粒物 | 9.9 | 30 | mg/m³ | 是
[9 empty] | 二氧化硫 | ﹤15 | 100 | mg/m³ | 是
[9 empty] | 氮氧化物 | 279 | 400 | mg/m³ | 是
[7 empty] | 528039 | 6.51 | 氟化物 | 0.45 | 3 | mg/m³ | 是
[6 empty] | 2#水泥窑废气排放口 | 566915 | 7.19 | 颗粒物 | 11.3 | 30 | mg/m³ | 是
[9 empty] | 二氧化硫 | ﹤15 | 100 | mg/m³ | 是
[9 empty] | 氮氧化物 | 273 | 400 | mg/m³ | 是
[7 empty] | 566919 | 7.19 | 氟化物 | 0.14 | 3 | mg/m³ | 是
2 | 高新区 | 国电肇庆热电有限公司 | 火力发电 | 2017-08-09 | 《火电厂大气污染物排放标准》（GB 13223-2011）表2燃煤锅炉的排放限值 | 废气排放口 | 2176760 | 5.39 | 颗粒物 | 5.1 | 20 | mg/m³ | 是
[9 empty] | 二氧化硫 | 16 | 50 | mg/m³ | 是
[9 empty] | 氮氧化物 | 20 | 100 | mg/m³ | 是
| 编写： |  |  | 复核： | 审核： |  |  | 审定： |  |  | 签发：