## 垃圾场
2017年8月生活垃圾填埋场废水监督性监测数据公开表（6间）
单位：mg/L（流量:m³/h,粪大肠菌群:个/L,pH:无量纲，色度：倍，总汞、总砷：ug/L除外）
序号 | 企业名称 | 采样日期 | 监测位置 | pH值 | 总铅 | 氨氮 | 化学需氧量 | 六价铬 | 五日生化需氧量 | 悬浮物 | 总氮 | 总镉 | 总铬 | 总汞 | 总磷 | 总砷 | 色度 | 粪大肠菌群 | 流量
1 | 德庆县生活垃圾卫生填埋场 | 2017-08-15 | 废水排放口 | 7.06 | 0.01L | 106 | 20 | 0.004L | 0.6 | 6 | 130 | 0.003L | 0.03L | 0.04L | 0.04 | 4.2 | 8 | ＜20 | 1.8
|  |  | 标准限值 | 6-9 | 0.1 | 10 | 90 | 0.05 | 20 | 30 | 40 | 0.01 | 0.1 | 1 | 0.5 | 100 | 40 | 10000 | /
|  |  | 达标情况 | 达标 | 达标 | 超标9.6倍 | 达标 | 达标 | 达标 | 达标 | 超标2.25倍 | 达标 | 达标 | 达标 | 达标 | 达标 | 达标 | 达标 | /
|  |  | 执行标准 | 《生活垃圾填埋场污染控制标准》(GB16889-2008)表2 现有和新建生活垃圾填埋场自2008年7月1日起执行的水污染物排放浓度限值和广东省《水污染排放限值》（DB44/26-2001）表1和表4第二时段、一级标准、其他排污单位中较严值。 | [14 empty] | /
序号 | 企业名称 | 采样日期 | 监测位置 | pH值 | 总铅 | 氨氮 | 化学需氧量 | 六价铬 | 五日生化需氧量 | 悬浮物 | 总氮 | 总镉 | 总铬 | 总汞 | 总磷 | 总砷 | 色度 | 粪大肠菌群 | 流量
2 | 肇庆市生活垃圾无害化处理场 | 2017-08-08 | 废水排放口 | 6.84 | 0.01L | 22.5 | 10 | 0.004L | 0.5L | 6 | 47.2 | 0.003L | 0.03L | 0.04L | 0.01L | 0.3L | 8 | ＜20 | 11
|  |  | 标准限值 | 6-9 | 0.1 | 10 | 90 | 0.05 | 20 | 30 | 40 | 0.01 | 0.1 | 1 | 0.5 | 100 | 40 | 10000 | /
|  |  | 达标情况 | 达标 | 达标 | 超标1.25倍 | 达标 | 达标 | 达标 | 达标 | 超标0.18倍 | 达标 | 达标 | 达标 | 达标 | 达标 | 达标 | 达标 | /
|  |  | 执行标准 | 《生活垃圾填埋场污染控制标准》(GB16889-2008)表2 现有和新建生活垃圾填埋场自2008年7月1日起执行的水污染物排放浓度限值和广东省《水污染排放限值》（DB44/26-2001）表1和表4第二时段、一级标准、其他排污单位中较严值。 | [14 empty] | /
序号 | 企业名称 | 采样日期 | 监测位置 | pH值 | 总铅 | 氨氮 | 化学需氧量 | 六价铬 | 五日生化需氧量 | 悬浮物 | 总氮 | 总镉 | 总铬 | 总汞 | 总磷 | 总砷 | 色度 | 粪大肠菌群 | 流量
3 | 广宁县生活垃圾无害化处理场 | 2017-08-17 | 废水排放口 | 6.88 | 0.01L | 1.36 | 17 | 0.004L | 0.5L | 6 | 68.4 | 0.003L | 0.03L | 0.04L | 0.04 | 0.8 | 8 | ＜20 | 3
|  |  | 标准限值 | 6-9 | 0.1 | 10 | 90 | 0.05 | 20 | 30 | 40 | 0.01 | 0.1 | 1 | 0.5 | 100 | 40 | 10000 | /
|  |  | 达标情况 | 达标 | 达标 | 达标 | 达标 | 达标 | 达标 | 达标 | 超标0.71倍 | 达标 | 达标 | 达标 | 达标 | 达标 | 达标 | 达标 | /
|  |  | 执行标准 | 《生活垃圾填埋场污染控制标准》(GB16889-2008)表2 现有和新建生活垃圾填埋场自2008年7月1日起执行的水污染物排放浓度限值和广东省《水污染排放限值》（DB44/26-2001）表1和表4第二时段、一级标准、其他排污单位中较严值。 | [14 empty] | /
序号 | 企业名称 | 采样日期 | 监测位置 | pH值 | 总铅 | 氨氮 | 化学需氧量 | 六价铬 | 五日生化需氧量 | 悬浮物 | 总氮 | 总镉 | 总铬 | 总汞 | 总磷 | 总砷 | 色度 | 粪大肠菌群 | 流量
4 | 封开县生活垃圾无害化处理场 | 2017-08-10 | 废水排放口 | 6.91 | 0.01L | 1.36 | 6 | 0.004L | 0.8 | 7 | 48.8 | 0.003L | 0.03L | 0.04L | 0.05 | 0.6 | 8 | ＜20 | 0.9
|  |  | 标准限值 | 6-9 | 0.1 | 10 | 90 | 0.05 | 20 | 30 | 40 | 0.01 | 0.1 | 1 | 0.5 | 100 | 40 | 10000 | /
|  |  | 达标情况 | 达标 | 达标 | 达标 | 达标 | 达标 | 达标 | 达标 | 超标0.22倍 | 达标 | 达标 | 达标 | 达标 | 达标 | 达标 | 达标 | /
|  |  | 执行标准 | 《生活垃圾填埋场污染控制标准》(GB16889-2008)表2 现有和新建生活垃圾填埋场自2008年7月1日起执行的水污染物排放浓度限值和广东省《水污染排放限值》（DB44/26-2001）表1和表4第二时段、一级标准、其他排污单位中较严值。 | [14 empty] | /
序号 | 企业名称 | 采样日期 | 监测位置 | pH值 | 总铅 | 氨氮 | 化学需氧量 | 六价铬 | 五日生化需氧量 | 悬浮物 | 总氮 | 总镉 | 总铬 | 总汞 | 总磷 | 总砷 | 色度 | 粪大肠菌群 | 流量
5 | 怀集县生活垃圾无害化处理场 | 2017-08-14 | 废水排放口 | 7.56 | 0.01L | 0.032 | 10 | 0.004L | 0.6 | 5 | 0.58 | 0.003L | 0.03L | 0.04L | 0.01 | 0.7 | 8 | ＜20 | 6.4
|  |  | 标准限值 | 6-9 | 0.1 | 10 | 90 | 0.05 | 20 | 30 | 40 | 0.01 | 0.1 | 1 | 0.5 | 100 | 40 | 10000 | /
|  |  | 达标情况 | 达标 | 达标 | 达标 | 达标 | 达标 | 达标 | [8 empty] | 达标 | / | bar: 悬浮物 to 色度
|  |  | 执行标准 | 《生活垃圾填埋场污染控制标准》(GB16889-2008)表2 现有和新建生活垃圾填埋场自2008年7月1日起执行的水污染物排放浓度限值和广东省《水污染排放限值》（DB44/26-2001）表1和表4第二时段、一级标准、其他排污单位中较严值。 | [14 empty] | /
序号 | 企业名称 | 采样日期 | 监测位置 | pH值 | 总铅 | 氨氮 | 化学需氧量 | 六价铬 | 五日生化需氧量 | 悬浮物 | 总氮 | 总镉 | 总铬 | 总汞 | 总磷 | 总砷 | 色度 | 粪大肠菌群 | 流量
6 | 四会市生活垃圾无害化处理场 | 2017-08-15 | 废水排放口 | 7.14 | 0.01L | 2.32 | 8 | 0.004L | 1 | 8 | 11.8 | 0.003L | 0.03L | 0.04L | 0.05 | 1.8 | 8 | ＜20 | 3.3
|  |  | 标准限值 | 6-9 | 0.1 | 10 | 90 | 0.05 | 20 | 30 | 40 | 0.01 | 0.1 | 1 | 0.5 | 100 | 40 | 10000 | /
|  |  | 达标情况 | 达标 | 达标 | 达标 | 达标 | 达标 | 达标 | [8 empty] | 达标 | / | bar: 悬浮物 to 色度
|  |  | 执行标准 | 《生活垃圾填埋场污染控制标准》(GB16889-2008)表2 现有和新建生活垃圾填埋场自2008年7月1日起执行的水污染物排放浓度限值和广东省《水污染排放限值》（DB44/26-2001）表1和表4第二时段、一级标准、其他排污单位中较严值。 | [14 empty] | /
制表： 复核： 审核： 审定： 签发：