## 废气
附件1
广州市2017年国控企业污染源（废气重点）监督性监测结果（第3季度8月）
行政区 | 企业名称 | 监测点名称 | 执行标准名称 | 监测日期 | 监测项目名称（单位） | 污染物浓度 | 标准限值 | 是否达标
南沙区 | 广州珠江电力有限公司 | 3#锅炉处理后 | 《火电厂大气污染物排放标准》（GB13223-2011）表2大气污染物特别排放限值（燃煤锅炉） | 2017-07-25 | 二氧化硫(mg/m3) | 24 | 50 | 是
[5 empty] | 氮氧化物(mg/m3) | 45 | 100 | 是
[5 empty] | 汞(mg/m3) | ND(0.0025) | 0.03 | 是
南沙区 | 互太（番禺）纺织印染有限公司 | 4#、5#、6#锅炉处理后 | 《火电厂大气污染物排放标准》（GB13223-2011）表2大气污染物特别排放限值（燃煤锅炉） | 2017-07-19 | 颗粒物（烟尘）(mg/m3) | 14 | 20 | 是
[5 empty] | 二氧化硫(mg/m3) | 18 | 50 | 是
[5 empty] | 氮氧化物(mg/m3) | 43 | 100 | 是
[5 empty] | 汞(mg/m3) | ND(0.0025) | 0.03 | 是
|  | 4#、5#、6#锅炉烟囱排放口 |  |  | 林格曼黑度(级) | 0.5 | 1 | 是
南沙区 | 广州华润热电有限公司 | 1#30万千瓦发电机组处理后 | 《火电厂大气污染物排放标准》（GB13223-2011）表2大气污染物特别排放限值（燃煤锅炉） | 2017-07-20 | 二氧化硫(mg/m3) | 5 | 50 | 是
[5 empty] | 氮氧化物(mg/m3） | 43 | 100 | 是
[5 empty] | 汞(mg/m3) | ND(0.0025) | 0.03 | 是
|  | 1#30万千瓦发电机组 |  |  | 林格曼黑度（级） | 0.5 | 1 | 是
|  | 2#30万千瓦发电机组处理后 |  | 2017-07-21 | 二氧化硫(mg/m3) | 9 | 50 | 是
[5 empty] | 氮氧化物(mg/m3） | 42 | 100 | 是
[5 empty] | 汞(mg/m3) | ND(0.0025) | 0.03 | 是
|  | 2#30万千瓦发电机组 |  | 2017-07-20 | 林格曼黑度（级） | 0.5 | 1 | 是
萝岗区 | 广州恒运企业集团股份有限公司 | 6#、7#锅炉处理后 | 《火电厂大气污染物排放标准》（GB13223-2011）表2大气污染物特别排放限值（燃煤锅炉） | 2017-07-12 | 二氧化硫（mg/m3） | 10 | 50 | 是
[5 empty] | 氮氧化物（mg/m3） | 39 | 100 | 是
[5 empty] | 汞及其化合物（mg/m3） | ND(0.0025) | 0.03 | 是
|  | 6#、7#锅炉烟囱排放口 |  |  | 林格曼黑度（级） | 0.5 | 1 | 是
|  | 6#、7#锅炉处理后 | 《火电厂大气污染物排放标准》（GB13223-2011）表2大气污染物特别排放限值（燃煤锅炉） | 2017-07-19 | 二氧化硫（mg/m3） | 11 | 50 | 是
[5 empty] | 氮氧化物（mg/m3） | 35 | 100 | 是
[5 empty] | 汞及其化合物（mg/m3） | ND(0.0025) | 0.03 | 是
|  | 6#、7#锅炉烟囱排放口 |  |  | 林格曼黑度（级） | 0.5 | 1 | 是
黄埔区 | 鞍钢联众（广州）不锈钢有限公司 | WRAP退火冷却段a | 《轧钢工业大气污染物排放标准》（GB28665-2012）表2+广东省《大气污染物排放限值》（DB4427-2001）第二时段二级标准 | 2017-07-20 | 颗粒物（mg/m3） | 14 | 20 | 是
|  | WRAP退火冷却段b |  |  | 颗粒物（mg/m3） | 15 | 20 | 是
|  | WRAP退火冷却段c |  |  | 颗粒物（mg/m3） | 12 | 20 | 是
|  | WRAP退火冷却段d |  |  | 颗粒物（mg/m3） | 14 | 20 | 是
|  | WRAP退火加热段a |  |  | 氮氧化物（mg/m3） | 141 | 300 | 是
[5 empty] | 二氧化硫（mg/m3） | 6 | 150 | 是
|  | WRAP退火加热段b |  |  | 氮氧化物（mg/m3） | 147 | 300 | 是
[5 empty] | 二氧化硫（mg/m3） | 7 | 150 | 是
|  | HAPL-ARP |  | 2017-07-24 | 氮氧化物（mg/m3） | 8 | 120 | 是
[5 empty] | 氟化物（mg/m3） | 3.34 | 9 | 是
[5 empty] | 氯化氢（mg/m3） | 3.28 | 30 | 是
|  | CAPL混酸酸洗区 |  |  | 氟化物（mg/m3） | 0.35 | 6 | 是
|  | CAPL退火炉冷却段d |  | 2017-07-25 | 颗粒物（mg/m3） | 13 | 20 | 是
|  | CAPL退火炉冷却段e |  |  | 颗粒物（mg/m3） | 12 | 20 | 是
|  | CAPL中性电解区 |  |  | 硫酸雾（mg/m3） | 0.6 | 10 | 是
增城区 | 广州中电荔新电力实业有限公司 | 1#（33万千瓦）锅炉处理后 | 《火电厂大气污染物排放标准》（GB13223-2011）表2大气污染物特别排放限值（燃煤锅炉） | 2017-07-26 | 氮氧化物（mg/m3） | 48 | 100 | 是
[5 empty] | 二氧化硫（mg/m3） | 21 | 50 | 是
[5 empty] | 汞（mg/m3） | ND(0.0025) | 0.03 | 是
|  | 2#（33万千瓦）锅炉处理后 |  | 2017-07-27 | 氮氧化物（mg/m3） | 47 | 100 | 是
[5 empty] | 二氧化硫（mg/m3） | 19 | 50 | 是
[5 empty] | 汞（mg/m3） | ND(0.0025) | 0.03 | 是
|  | 1#、2#锅炉烟囱排放口 |  | 2017-07-26 | 林格曼黑度（级） | 0.5 | 1 | 是
花都区 | 广州市越堡水泥有限公司 | 回转窑尾 | 《水泥工业大气污染物排放标准》(GB 4519-2013)表1 现有与新建企业大气污染物排放限值+广东省《水泥工业大气污染物排放标准》(DB44 818-2010)表2规定的大气污染物最高允许排放限值 | 2017-07-20 | 烟尘（mg/m3） | 28 | 30 | 是
[5 empty] | 二氧化硫（mg/m3） | 26 | 100 | 是
[5 empty] | 氮氧化物（mg/m3） | 100 | 400 | 是
[5 empty] | 氨（mg/m3） | 1.01 | 10 | 是
[5 empty] | 氟化物（mg/m3） | 0.08 | 3 | 是
[5 empty] | 氯化氢（mg/m3） | 7.64 | / | /
[5 empty] | 汞（mg/m3） | ND(0.0025) | 0.05 | 是
[5 empty] | 林格曼黑度（级） | 0.5 | / | /
|  |  |  | 2017-06-27 | 钒及其化合物（mg/m3） | 3.0×10-3 | / | /
[5 empty] | 氟化氢（mg/m3） | ND（0.03） | / | /
|  | 烘干车间处理后 |  | 2017-07-20 | 烟尘（mg/m3） | 23 | 30 | 是
[5 empty] | 二氧化硫（mg/m3） | 29 | 600 | 是
[5 empty] | 氮氧化物（mg/m3） | 194 | 400 | 是
[5 empty] | 氨（mg/m3） | 0.46 | / | /
[5 empty] | 氟化物（mg/m3） | 0.09 | / | /
[5 empty] | 氯化氢（mg/m3） | 4.96 | / | /
[5 empty] | 汞（mg/m3） | 0.0567 | / | /
|  |  |  | 2017-06-27 | 钒及其化合物（mg/m3） | 7.7×10-4 | / | /
[5 empty] | 氟化氢（mg/m3） | ND（0.03） | / | /
|  | 下风向边界外20米处 |  | 2017-07-20 | 总悬浮颗粒物（mg/m3） | 0.002（扣参考值） | 0.5 | 是
|  | 下风向厂界外10米范围内 |  |  | 氨（mg/m3） | 0.01 | / | /
[5 empty] | 硫化氢（mg/m3） | ND(0.0003) | / | /
[5 empty] | 甲硫醇（mg/m3） | ND(0.0006) | / | /
[5 empty] | 甲硫醚（mg/m3） | ND(0.0004) | / | /
[5 empty] | 二甲二硫（mg/m3） | ND(0.0004) | / | /
[5 empty] | 苯乙烯（mg/m3） | ND(0.001) | / | /
南沙区 | 广州越威纸业有限公司 | 130t/h锅炉处理后 | 《火电厂大气污染物排放标准》（GB13223-2011）表2大气污染物特别排放限值（燃煤锅炉） | 2017-07-18 | 颗粒物（烟尘）(mg/m3) | 16 | 20 | 是
[5 empty] | 二氧化硫（mg/m3） | 5 | 50 | 是
[5 empty] | 氮氧化物（mg/m3） | 66 | 100 | 是
[5 empty] | 汞及其化合物（mg/m3） | ND(0.0025) | 0.03 | 是
|  | 130t/h锅炉烟囱排放口 |  |  | 林格曼黑度（级） | 0.5 | 1 | 是
南沙区 | 广州珠江天然气发电有限公司 | 1#发电机组 | 《火电厂大气污染物排放标准》（GB13223-2011）表1火力发电锅炉及燃气轮组大气污染物排放浓度限值（天然气锅炉及燃气轮组） | 2017-07-11 | 烟尘(mg/m3) | ND(5) | 5 | 是
[5 empty] | 二氧化硫(mg/m3) | 5 | 35 | 是
[5 empty] | 氮氧化物(mg/m3) | 24 | 50 | 是
[5 empty] | 林格曼黑度（级） | 0 | 1 | 是
|  | 2#发电机组 | 《火电厂大气污染物排放标准》（GB13223-2011）表1火力发电锅炉及燃气轮组大气污染物排放浓度限值（天然气锅炉及燃气轮组） | 2017-07-12 | 烟尘(mg/m3) | ND(5) | 5 | 是
[5 empty] | 二氧化硫(mg/m3) | 5 | 35 | 是
[5 empty] | 氮氧化物(mg/m3) | 34 | 50 | 是
[5 empty] | 林格曼黑度（级） | 0 | 1 | 是
南沙区 | 广州市梅山热电厂有限公司 | 停产
黄埔区 | 广州瑞明电力股份有限公司 | 停产
备注： | ①结果中“ND”表示未检出，括号中数值为该项目检出限。
②广州市越堡水泥有限公司2017年6月27日钒及其化合物、氟化氢的监测数据由中国广州分析测试中心提供。
③监测期间，互太（番禺）纺织印染有限公司1#、2#、3#锅炉检修停炉