## 废气重点
附件1
广州市2017年国控企业污染源（废气重点）监督性监测结果（第3季度9月）
行政区 | 企业名称 | 监测点名称 | 执行标准名称 | 监测日期 | 监测项目名称 | 污染物浓度 | 标准限值 | 是否达标
南沙区 | 广州珠江电力有限公司 | 1#锅炉处理后 | 《火电厂大气污染物排放标准》（GB13223-2011）表2大气污染物特别排放限值（燃煤锅炉） | 2017-08-21 | 二氧化硫(mg/m3) | 27 | 50 | 是
[5 empty] | 氮氧化物(mg/m3) | 45 | 100 | 是
[5 empty] | 汞(mg/m3) | ND(0.0025) | 0.03 | 是
|  | 1#、2#锅炉处理后烟囱排放口 |  |  | 林格曼黑度（级） | 0.5 | 1 | 是
荔湾区 | 广州发电厂有限公司 | 1#、2#、3#220t/h锅炉处理后 | 《火电厂大气污染物排放标准》（GB13223-2011）表2大气污染物特别排放限值（燃煤锅炉） | 2017-08-10 | 二氧化硫（mg/m3） | 11 | 50 | 是
[5 empty] | 氮氧化物（mg/m3） | 22 | 100 | 是
[5 empty] | 汞及其化合物（mg/m3） | ND(0.0025) | 0.03 | 是
|  | 1#、2#、3#220t/h锅炉烟囱排放口 |  |  | 林格曼黑度（级） | 0.5 | 1 | 是
南沙区 | 互太（番禺）纺织印染有限公司 | 1#、2#、3#锅炉处理后 | 《火电厂大气污染物排放标准》（GB13223-2011）表2大气污染物特别排放限值 | 2017-08-24 | 颗粒物（烟尘）(mg/m3) | 13 | 20 | 是
[5 empty] | 二氧化硫(mg/m3) | 12 | 50 | 是
[5 empty] | 氮氧化物(mg/m3) | 35 | 100 | 是
[5 empty] | 汞及其化合物（mg/m3） | ND(0.0025) | 0.03 | 是
|  | 1#、2#、3#锅炉烟囱排放口 |  |  | 林格曼黑度(级) | 0.5 | 1 | 是
备注：①结果中“ND”表示未检出，括号中数值为该项目检出限。②互太（番禺）纺织印染有限公司1#、2#锅炉已拆除，3#锅炉补炉监测。