## 危险废物
2017年第3季度珠海市国控污染源（危险废物）监督性监测信息公开表（第1批）
序号 | 企业名称 | 所在地 | 监测点名称 | 采样日期 | 监测项目名称 | 浓度 | 标准限值 | 单位 | 是否达标 | 备注
1 | 乐健科技（珠海）有限公司 | 斗门区 | 6#厂房粉尘废气（FQ-41010（P）） | 2017-09-18 | 颗粒物 | 13 | 120 | mg/m3 | 是
|  |  | 6#厂房酸性废气（FQ-41010（A）） | 2017-09-18 | 硫酸雾 | 未检出 | 30 | mg/m3 | 是
[5 empty] | 氯化氢 | 未检出 | 30 | mg/m3 | 是
|  |  | 6#厂房粉尘废气（FQ-41010（D）） | 2017-09-18 | 硫酸雾 | 未检出 | 30 | mg/m3 | 是
[5 empty] | 氯化氢 | 未检出 | 30 | mg/m3 | 是
|  |  | 3#厂房酸性废气（FQ-41010（M）） | 2017-09-19 | 硫酸雾 | 未检出 | 30 | mg/m3 | 是
[5 empty] | 氯化氢 | 未检出 | 30 | mg/m3 | 是
|  |  | 3#厂房酸碱废气（FQ-41010（K）） | 2017-09-19 | 氨 | 0.32 | —— | mg/m3 | ——
|  |  | 2#厂房酸性废气（FQ-41010（E）） | 2017-09-18 | 硫酸雾 | 0.3 | 30 | mg/m3 | 是
[5 empty] | 氯化氢 | 未检出 | 30 | mg/m3 | 是
|  |  | 粉尘废气（FQ-41010（I）） | 2017-09-19 | 颗粒物 | 24 | 120 | mg/m3 | 是
|  |  | 粉尘废气（FQ-41010（F）） | 2017-09-18 | 颗粒物 | 18 | 120 | mg/m3 | 是
|  |  | 粉尘废气（FQ-41010（J）） | 2017-09-18 | 颗粒物 | 26 | 120 | mg/m3 | 是
|  |  | 废水站二楼酸性废气（FQ-41010（B）） | 2017-09-18 | 硫酸雾 | 未检出 | 30 | mg/m3 | 是
[5 empty] | 氯化氢 | 未检出 | 30 | mg/m3 | 是
|  |  | 1#厂房酸性废气（FQ-41010（L）） | 2017-09-19 | 硫酸雾 | 0.2 | 30 | mg/m3 | 是
[5 empty] | 氯化氢 | 未检出 | 30 | mg/m3 | 是
|  |  | SMT金属锡废气（FQ-41010（R）） | 2017-09-19 | 锡 | 0.0019 | 8.5 | mg/m3 | 是
|  |  | 有机废气（FQ-41010（N）） | 2017-09-19 | 苯系物 | 未检出 | 40 | mg/m3 | 是
|  |  | 6#厂房酸碱废气（FQ-41010（C）） | 2017-09-19 | 氨 | 0.34 | —— | mg/m3 | ——
2 | 珠海硕鸿电路板有限公司 | 金湾区 | 工艺废气排放口（JW-FQ-051-1） | 2017-09-13 | 非甲烷总烃 | 40.0 | 120 | mg/m3 | 是
|  |  | 酸雾废气排放口（JW-FQ-051-2） | 2017-09-13 | 硫酸雾 | 未检出 | 30 | mg/m3 | 是
[5 empty] | 氯化氢 | 未检出 | 30 | mg/m3 | 是
[5 empty] | 氮氧化物 | 未检出 | 120 | mg/m3 | 是
|  |  | 工艺废气排放口（JW-FQ-051-3） | 2017-09-13 | 氨 | 0.38 | —— | mg/m3 | ——
|  |  | 酸雾废气排放口（JW-FQ-051-4） | 2017-09-13 | 硫酸雾 | 未检出 | 30 | mg/m3 | 是
|  |  | 酸雾废气排放口（JW-FQ-051-5） | 2017-09-13 | 硫酸雾 | 未检出 | 30 | mg/m3 | 是
[5 empty] | 氯化氢 | 未检出 | 30 | mg/m3 | 是
[5 empty] | 氮氧化物 | 未检出 | 120 | mg/m3 | 是
|  |  | 钻孔车间废气（JW-FQ-051-6） | 2017-09-13 | 颗粒物 | 17 | —— | mg/m3 | ——