## 垃圾填埋场废气
2017年第3季度珠海市生活垃圾处理企业监督性监测信息公开表（第2批）-生活垃圾填埋场（废气）
序号 | 企业名称 | 所在地 | 监测日期 | 监测点位 | 项目名称 | 浓度 | 标准限值 | 单位 | 是否达标
1 | 西坑尾垃圾填埋场 | 香洲区 | 2017-09-07 | B02891555-19～42 场界1#（第1次） | 臭气浓度 | 16 | 20 | 无量纲 | 是
[5 empty] | 氨 | 0.589 | 1.5 | mg/m³ | 是
[5 empty] | 三甲胺 | 未检出 | 0.08 | mg/m³ | 是
[5 empty] | 硫化氢 | 未检出 | 0.06 | mg/m³ | 是
[5 empty] | 甲硫醇 | 未检出 | 0.007 | mg/m³ | 是
[5 empty] | 甲硫醚 | 未检出 | 0.07 | mg/m³ | 是
[5 empty] | 二甲二硫 | 未检出 | 0.06 | mg/m³ | 是
[5 empty] | 二硫化碳 | 0.03 | 3.0 | mg/m³ | 是
[5 empty] | 苯乙烯 | 未检出 | 5.0 | mg/m³ | 是
|  |  |  | B02891555-19～42 场界1#（第2次） | 臭气浓度 | 15 | 20 | 无量纲 | 是
[5 empty] | 氨 | 0.776 | 1.5 | mg/m³ | 是
[5 empty] | 三甲胺 | 未检出 | 0.08 | mg/m³ | 是
[5 empty] | 硫化氢 | 未检出 | 0.06 | mg/m³ | 是
[5 empty] | 甲硫醇 | 未检出 | 0.007 | mg/m³ | 是
[5 empty] | 甲硫醚 | 未检出 | 0.07 | mg/m³ | 是
[5 empty] | 二甲二硫 | 未检出 | 0.06 | mg/m³ | 是
[5 empty] | 二硫化碳 | 0.05 | 3.0 | mg/m³ | 是
[5 empty] | 苯乙烯 | 未检出 | 5.0 | mg/m³ | 是
|  |  |  | B02891555-19～42 场界1#（第3次） | 臭气浓度 | 16 | 20 | 无量纲 | 是
[5 empty] | 氨 | 0.741 | 1.5 | mg/m³ | 是
[5 empty] | 三甲胺 | 未检出 | 0.08 | mg/m³ | 是
[5 empty] | 硫化氢 | 未检出 | 0.06 | mg/m³ | 是
[5 empty] | 甲硫醇 | 未检出 | 0.007 | mg/m³ | 是
[5 empty] | 甲硫醚 | 未检出 | 0.07 | mg/m³ | 是
[5 empty] | 二甲二硫 | 未检出 | 0.06 | mg/m³ | 是
[5 empty] | 二硫化碳 | 0.03 | 3.0 | mg/m³ | 是
[5 empty] | 苯乙烯 | 未检出 | 5.0 | mg/m³ | 是
|  |  |  | B02891555-19～42 场界1#（第4次） | 臭气浓度 | 40 | 20 | 无量纲 | 否
[5 empty] | 氨 | 1.38 | 1.5 | mg/m³ | 是
[5 empty] | 三甲胺 | 未检出 | 0.08 | mg/m³ | 是
[5 empty] | 硫化氢 | 未检出 | 0.06 | mg/m³ | 是
[5 empty] | 甲硫醇 | 未检出 | 0.007 | mg/m³ | 是
[5 empty] | 甲硫醚 | 未检出 | 0.07 | mg/m³ | 是
[5 empty] | 二甲二硫 | 未检出 | 0.06 | mg/m³ | 是
[5 empty] | 二硫化碳 | 未检出 | 3.0 | mg/m³ | 是
[5 empty] | 苯乙烯 | 未检出 | 5.0 | mg/m³ | 是
|  |  |  | B02891555-43～66 场界2#（第1次） | 臭气浓度 | 14 | 20 | 无量纲 | 是
[5 empty] | 氨 | 0.524 | 1.5 | mg/m³ | 是
[5 empty] | 三甲胺 | 未检出 | 0.08 | mg/m³ | 是
[5 empty] | 硫化氢 | 未检出 | 0.06 | mg/m³ | 是
[5 empty] | 甲硫醇 | 未检出 | 0.007 | mg/m³ | 是
[5 empty] | 甲硫醚 | 未检出 | 0.07 | mg/m³ | 是
[5 empty] | 二甲二硫 | 未检出 | 0.06 | mg/m³ | 是
[5 empty] | 二硫化碳 | 未检出 | 3.0 | mg/m³ | 是
[5 empty] | 苯乙烯 | 未检出 | 5.0 | mg/m³ | 是
|  |  |  | B02891555-43～66 场界2#（第2次） | 臭气浓度 | 15 | 20 | 无量纲 | 是
[5 empty] | 氨 | 0.450 | 1.5 | mg/m³ | 是
[5 empty] | 三甲胺 | 未检出 | 0.08 | mg/m³ | 是
[5 empty] | 硫化氢 | 未检出 | 0.06 | mg/m³ | 是
[5 empty] | 甲硫醇 | 未检出 | 0.007 | mg/m³ | 是
[5 empty] | 甲硫醚 | 未检出 | 0.07 | mg/m³ | 是
[5 empty] | 二甲二硫 | 未检出 | 0.06 | mg/m³ | 是
[5 empty] | 二硫化碳 | 0.05 | 3.0 | mg/m³ | 是
[5 empty] | 苯乙烯 | 未检出 | 5.0 | mg/m³ | 是
|  |  |  | B02891555-43～66 场界2#（第3次） | 臭气浓度 | 15 | 20 | 无量纲 | 是
[5 empty] | 氨 | 0.789 | 1.5 | mg/m³ | 是
[5 empty] | 三甲胺 | 未检出 | 0.08 | mg/m³ | 是
[5 empty] | 硫化氢 | 未检出 | 0.06 | mg/m³ | 是
[5 empty] | 甲硫醇 | 未检出 | 0.007 | mg/m³ | 是
[5 empty] | 甲硫醚 | 未检出 | 0.07 | mg/m³ | 是
[5 empty] | 二甲二硫 | 未检出 | 0.06 | mg/m³ | 是
[5 empty] | 二硫化碳 | 未检出 | 3.0 | mg/m³ | 是
[5 empty] | 苯乙烯 | 未检出 | 5.0 | mg/m³ | 是
|  |  |  | B02891555-43～66 场界2#（第4次） | 臭气浓度 | 36 | 20 | 无量纲 | 否
[5 empty] | 氨 | 1.06 | 1.5 | mg/m³ | 是
[5 empty] | 三甲胺 | 未检出 | 0.08 | mg/m³ | 是
[5 empty] | 硫化氢 | 未检出 | 0.06 | mg/m³ | 是
[5 empty] | 甲硫醇 | 未检出 | 0.007 | mg/m³ | 是
[5 empty] | 甲硫醚 | 0.0183 | 0.07 | mg/m³ | 是
[5 empty] | 二甲二硫 | 未检出 | 0.06 | mg/m³ | 是
[5 empty] | 二硫化碳 | 未检出 | 3.0 | mg/m³ | 是
[5 empty] | 苯乙烯 | 未检出 | 5.0 | mg/m³ | 是
|  |  | 2017-09-07 | B02891555-1～3 A区原填埋工作面1# | 甲烷 | 0.0049% | 0.1% | 无量纲 | 是
|  |  |  | B02891555-4～6 A区原填埋工作面2# | 甲烷 | 0.0051% | 0.1% | 无量纲 | 是
|  |  |  | B02891555-7～9 B区原填埋工作面1# | 甲烷 | 0.0002% | 0.1% | 无量纲 | 是
|  |  |  | B02891555-10～12 B区原填埋工作面2# | 甲烷 | 0.0002% | 0.1% | 无量纲 | 是
|  |  |  | B02891555-13～15 应急填埋区工作面1# | 甲烷 | 0.0115% | 0.1% | 无量纲 | 是
|  |  |  | B02891555-16～18 应急填埋区工作面2# | 甲烷 | 0.0138% | 0.1% | 无量纲 | 是
2 | 沥溪垃圾填埋场 | 香洲区 | 2017-09-07 | B02888555-25～48 场界1#（第1次） | 臭气浓度 | 未检出 | 20 | 无量纲 | 是
[5 empty] | 氨 | 0.052 | 1.5 | mg/m³ | 是
[5 empty] | 三甲胺 | 未检出 | 0.08 | mg/m³ | 是
[5 empty] | 硫化氢 | 未检出 | 0.06 | mg/m³ | 是
[5 empty] | 甲硫醇 | 未检出 | 0.007 | mg/m³ | 是
[5 empty] | 甲硫醚 | 未检出 | 0.07 | mg/m³ | 是
[5 empty] | 二甲二硫 | 未检出 | 0.06 | mg/m³ | 是
[5 empty] | 二硫化碳 | 未检出 | 3.0 | mg/m³ | 是
[5 empty] | 苯乙烯 | 未检出 | 5.0 | mg/m³ | 是
|  |  |  | B02888555-25～48 场界1#（第2次） | 臭气浓度 | 未检出 | 20 | 无量纲 | 是
[5 empty] | 氨 | 0.042 | 1.5 | mg/m³ | 是
[5 empty] | 三甲胺 | 未检出 | 0.08 | mg/m³ | 是
[5 empty] | 硫化氢 | 未检出 | 0.06 | mg/m³ | 是
[5 empty] | 甲硫醇 | 未检出 | 0.007 | mg/m³ | 是
[5 empty] | 甲硫醚 | 未检出 | 0.07 | mg/m³ | 是
[5 empty] | 二甲二硫 | 未检出 | 0.06 | mg/m³ | 是
[5 empty] | 二硫化碳 | 未检出 | 3.0 | mg/m³ | 是
[5 empty] | 苯乙烯 | 未检出 | 5.0 | mg/m³ | 是
|  |  |  | B02888555-25～48 场界1#（第3次） | 臭气浓度 | 未检出 | 20 | 无量纲 | 是
[5 empty] | 氨 | 0.069 | 1.5 | mg/m³ | 是
[5 empty] | 三甲胺 | 未检出 | 0.08 | mg/m³ | 是
[5 empty] | 硫化氢 | 未检出 | 0.06 | mg/m³ | 是
[5 empty] | 甲硫醇 | 未检出 | 0.007 | mg/m³ | 是
[5 empty] | 甲硫醚 | 未检出 | 0.07 | mg/m³ | 是
[5 empty] | 二甲二硫 | 未检出 | 0.06 | mg/m³ | 是
[5 empty] | 二硫化碳 | 未检出 | 3.0 | mg/m³ | 是
[5 empty] | 苯乙烯 | 未检出 | 5.0 | mg/m³ | 是
|  |  |  | B02888555-25～48 场界1#（第4次） | 臭气浓度 | 未检出 | 20 | 无量纲 | 是
[5 empty] | 氨 | 0.049 | 1.5 | mg/m³ | 是
[5 empty] | 三甲胺 | 未检出 | 0.08 | mg/m³ | 是
[5 empty] | 硫化氢 | 未检出 | 0.06 | mg/m³ | 是
[5 empty] | 甲硫醇 | 未检出 | 0.007 | mg/m³ | 是
[5 empty] | 甲硫醚 | 未检出 | 0.07 | mg/m³ | 是
[5 empty] | 二甲二硫 | 未检出 | 0.06 | mg/m³ | 是
[5 empty] | 二硫化碳 | 未检出 | 3.0 | mg/m³ | 是
[5 empty] | 苯乙烯 | 未检出 | 5.0 | mg/m³ | 是
|  |  |  | B02888555-49～72 场界2#（第1次） | 臭气浓度 | 15 | 20 | 无量纲 | 是
[5 empty] | 氨 | 0.287 | 1.5 | mg/m³ | 是
[5 empty] | 三甲胺 | 未检出 | 0.08 | mg/m³ | 是
[5 empty] | 硫化氢 | 未检出 | 0.06 | mg/m³ | 是
[5 empty] | 甲硫醇 | 未检出 | 0.007 | mg/m³ | 是
[5 empty] | 甲硫醚 | 未检出 | 0.07 | mg/m³ | 是
[5 empty] | 二甲二硫 | 未检出 | 0.06 | mg/m³ | 是
[5 empty] | 二硫化碳 | 未检出 | 3.0 | mg/m³ | 是
[5 empty] | 苯乙烯 | 未检出 | 5.0 | mg/m³ | 是
|  |  |  | B02888555-49～72 场界2#（第2次） | 臭气浓度 | 14 | 20 | 无量纲 | 是
[5 empty] | 氨 | 0.254 | 1.5 | mg/m³ | 是
[5 empty] | 三甲胺 | 未检出 | 0.08 | mg/m³ | 是
[5 empty] | 硫化氢 | 未检出 | 0.06 | mg/m³ | 是
[5 empty] | 甲硫醇 | 未检出 | 0.007 | mg/m³ | 是
[5 empty] | 甲硫醚 | 未检出 | 0.07 | mg/m³ | 是
[5 empty] | 二甲二硫 | 未检出 | 0.06 | mg/m³ | 是
[5 empty] | 二硫化碳 | 未检出 | 3.0 | mg/m³ | 是
[5 empty] | 苯乙烯 | 未检出 | 5.0 | mg/m³ | 是
|  |  |  | B02888555-49～72 场界2#（第3次） | 臭气浓度 | 15 | 20 | 无量纲 | 是
[5 empty] | 氨 | 0.263 | 1.5 | mg/m³ | 是
[5 empty] | 三甲胺 | 未检出 | 0.08 | mg/m³ | 是
[5 empty] | 硫化氢 | 未检出 | 0.06 | mg/m³ | 是
[5 empty] | 甲硫醇 | 未检出 | 0.007 | mg/m³ | 是
[5 empty] | 甲硫醚 | 未检出 | 0.07 | mg/m³ | 是
[5 empty] | 二甲二硫 | 未检出 | 0.06 | mg/m³ | 是
[5 empty] | 二硫化碳 | 未检出 | 3.0 | mg/m³ | 是
[5 empty] | 苯乙烯 | 未检出 | 5.0 | mg/m³ | 是
|  |  |  | B02888555-49～72 场界2#（第4次） | 臭气浓度 | 16 | 20 | 无量纲 | 是
[5 empty] | 氨 | 0.298 | 1.5 | mg/m³ | 是
[5 empty] | 三甲胺 | 未检出 | 0.08 | mg/m³ | 是
[5 empty] | 硫化氢 | 未检出 | 0.06 | mg/m³ | 是
[5 empty] | 甲硫醇 | 未检出 | 0.007 | mg/m³ | 是
[5 empty] | 甲硫醚 | 未检出 | 0.07 | mg/m³ | 是
[5 empty] | 二甲二硫 | 未检出 | 0.06 | mg/m³ | 是
[5 empty] | 二硫化碳 | 未检出 | 3.0 | mg/m³ | 是
[5 empty] | 苯乙烯 | 未检出 | 5.0 | mg/m³ | 是
|  |  |  | B02888555-73～96 场界3#（第1次） | 臭气浓度 | 12 | 20 | 无量纲 | 是
[5 empty] | 氨 | 0.164 | 1.5 | mg/m³ | 是
[5 empty] | 三甲胺 | 未检出 | 0.08 | mg/m³ | 是
[5 empty] | 硫化氢 | 未检出 | 0.06 | mg/m³ | 是
[5 empty] | 甲硫醇 | 未检出 | 0.007 | mg/m³ | 是
[5 empty] | 甲硫醚 | 未检出 | 0.07 | mg/m³ | 是
[5 empty] | 二甲二硫 | 未检出 | 0.06 | mg/m³ | 是
[5 empty] | 二硫化碳 | 未检出 | 3.0 | mg/m³ | 是
[5 empty] | 苯乙烯 | 未检出 | 5.0 | mg/m³ | 是
|  |  |  | B02888555-73～96 场界3#（第2次） | 臭气浓度 | 12 | 20 | 无量纲 | 是
[5 empty] | 氨 | 0.181 | 1.5 | mg/m³ | 是
[5 empty] | 三甲胺 | 未检出 | 0.08 | mg/m³ | 是
[5 empty] | 硫化氢 | 未检出 | 0.06 | mg/m³ | 是
[5 empty] | 甲硫醇 | 未检出 | 0.007 | mg/m³ | 是
[5 empty] | 甲硫醚 | 未检出 | 0.07 | mg/m³ | 是
[5 empty] | 二甲二硫 | 未检出 | 0.06 | mg/m³ | 是
[5 empty] | 二硫化碳 | 未检出 | 3.0 | mg/m³ | 是
[5 empty] | 苯乙烯 | 未检出 | 5.0 | mg/m³ | 是
|  |  |  | B02888555-73～96 场界3#（第3次） | 臭气浓度 | 11 | 20 | 无量纲 | 是
[5 empty] | 氨 | 0.156 | 1.5 | mg/m³ | 是
[5 empty] | 三甲胺 | 未检出 | 0.08 | mg/m³ | 是
[5 empty] | 硫化氢 | 未检出 | 0.06 | mg/m³ | 是
[5 empty] | 甲硫醇 | 未检出 | 0.007 | mg/m³ | 是
[5 empty] | 甲硫醚 | 未检出 | 0.07 | mg/m³ | 是
[5 empty] | 二甲二硫 | 未检出 | 0.06 | mg/m³ | 是
[5 empty] | 二硫化碳 | 未检出 | 3.0 | mg/m³ | 是
[5 empty] | 苯乙烯 | 未检出 | 5.0 | mg/m³ | 是
|  |  |  | B02888555-73～96 场界3#（第4次） | 臭气浓度 | 12 | 20 | 无量纲 | 是
[5 empty] | 氨 | 0.162 | 1.5 | mg/m³ | 是
[5 empty] | 三甲胺 | 未检出 | 0.08 | mg/m³ | 是
[5 empty] | 硫化氢 | 未检出 | 0.06 | mg/m³ | 是
[5 empty] | 甲硫醇 | 未检出 | 0.007 | mg/m³ | 是
[5 empty] | 甲硫醚 | 未检出 | 0.07 | mg/m³ | 是
[5 empty] | 二甲二硫 | 未检出 | 0.06 | mg/m³ | 是
[5 empty] | 二硫化碳 | 未检出 | 3.0 | mg/m³ | 是
[5 empty] | 苯乙烯 | 未检出 | 5.0 | mg/m³ | 是
|  |  | 2017-09-07 | B02888555-1～3 封场一期原填埋区1# | 甲烷 | 0.0002% | 0.1% | 无量纲 | 是
|  |  |  | B02888555-4～6 封场一期原填埋区2# | 甲烷 | 0.0002% | 0.1% | 无量纲 | 是
|  |  |  | B02888555-7～9 封场一期污泥坑边1# | 甲烷 | 0.0003% | 0.1% | 无量纲 | 是
|  |  |  | B02888555-10～12 封场一期污泥坑边2# | 甲烷 | 0.0005% | 0.1% | 无量纲 | 是
|  |  |  | B02888555-13～15 封场二期原填埋区1# | 甲烷 | 0.0002% | 0.1% | 无量纲 | 是
|  |  |  | B02888555-16～18 封场二期原填埋区2# | 甲烷 | 0.0002% | 0.1% | 无量纲 | 是
|  |  |  | B02888555-19～21 封场二期原填埋区3# | 甲烷 | 0.0003% | 0.1% | 无量纲 | 是
|  |  |  | B02888555-22～24 封场二期原填埋区4# | 甲烷 | 0.0002% | 0.1% | 无量纲 | 是

## 垃圾发电厂废气
2017年第3季度珠海市生活垃圾处理企业监督性监测信息公开表（第2批）-垃圾发电厂（废气）
序号 | 企业名称 | 所在地 | 监测点名称 | 采样日期 | 监测项目名称 | 浓度 | 标准限值 | 单位 | 是否达标
1 | 珠海市垃圾发电厂 | 香洲区 | 1#焚烧炉排气筒 | 2017-09-21 | 二氧化硫 | 37 | 100 | mg/m3 | 是
[5 empty] | 氯化氢 | 未检出 | 60 | mg/m3 | 是
[5 empty] | 镉及其化合物 | 未检出 | —— | mg/m3 | ——
[5 empty] | 铊及其化合物 | 1.23e-05 | —— | mg/m3 | ——
[5 empty] | 镉、铊及其化合物（以Cd+Tl计） | 1.03e-05 | 0.1 | mg/m3 | 是
[5 empty] | 锑及其化合物 | 0.0000220 | —— | mg/m3 | ——
[5 empty] | 砷及其化合物 | 0.00563 | —— | mg/m3 | ——
[5 empty] | 铅及其化合物 | 未检出 | —— | mg/m3 | ——
[5 empty] | 铬及其化合物 | 0.00409 | —— | mg/m3 | ——
[5 empty] | 钴及其化合物 | 0.000102 | —— | mg/m3 | ——
[5 empty] | 铜及其化合物 | 未检出 | —— | mg/m3 | ——
[5 empty] | 锰及其化合物 | 0.00188 | —— | mg/m3 | ——
[5 empty] | 镍及其化合物 | 0.000865 | —— | mg/m3 | ——
[5 empty] | 锑、砷、铅、铬、钴、铜、锰、镍及其化合物（以Sb+As+Pb+Cr+Co+Cu+Mn+Ni计） | 0.0125 | 1 | mg/m3 | 是
[5 empty] | 汞及其化合物 | 未检出 | 0.05 | mg/m3 | 是
[5 empty] | 氮氧化物 | 68 | 300 | mg/m3 | 是
[5 empty] | 颗粒物 | 6 | 30 | mg/m3 | 是
[5 empty] | 一氧化碳 | 19 | 100 | mg/m3 | 是
|  |  | 2#焚烧炉排气筒 | 2017-09-21 | 二氧化硫 | 28 | 100 | mg/m3 | 是
[5 empty] | 氯化氢 | 未检出 | 60 | mg/m3 | 是
[5 empty] | 镉及其化合物 | 未检出 | —— | mg/m3 | ——
[5 empty] | 铊及其化合物 | 未检出 | —— | mg/m3 | ——
[5 empty] | 镉、铊及其化合物（以Cd+Tl计） | 未检出 | 0.1 | mg/m3 | 是
[5 empty] | 锑及其化合物 | 未检出 | —— | mg/m3 | ——
[5 empty] | 砷及其化合物 | 0.00409 | —— | mg/m3 | ——
[5 empty] | 铅及其化合物 | 未检出 | —— | mg/m3 | ——
[5 empty] | 铬及其化合物 | 0.00371 | —— | mg/m3 | ——
[5 empty] | 钴及其化合物 | 0.00115 | —— | mg/m3 | ——
[5 empty] | 铜及其化合物 | 未检出 | —— | mg/m3 | ——
[5 empty] | 锰及其化合物 | 0.00390 | —— | mg/m3 | ——
[5 empty] | 镍及其化合物 | 0.0293 | —— | mg/m3 | ——
[5 empty] | 锑、砷、铅、铬、钴、铜、锰、镍及其化合物（以Sb+As+Pb+Cr+Co+Cu+Mn+Ni计） | 0.0415 | 1.0 | mg/m3 | 是
[5 empty] | 汞及其化合物 | 未检出 | 0.05 | mg/m3 | 是
[5 empty] | 氮氧化物 | 86 | 300 | mg/m3 | 是
[5 empty] | 颗粒物 | 7 | 30 | mg/m3 | 是
[5 empty] | 一氧化碳 | 24 | 100 | mg/m3 | 是
|  |  | 3#焚烧炉排气筒 | 2017-09-21 | 二氧化硫 | 10 | 100 | mg/m3 | 是
[5 empty] | 氯化氢 | 未检出 | 60 | mg/m3 | 是
[5 empty] | 镉及其化合物 | 未检出 | —— | mg/m3 | ——
[5 empty] | 铊及其化合物 | 未检出 | —— | mg/m3 | ——
[5 empty] | 镉、铊及其化合物（以Cd+Tl计） | 未检出 | 0.1 | mg/m3 | 是
[5 empty] | 锑及其化合物 | 0.0000283 | —— | mg/m3 | ——
[5 empty] | 砷及其化合物 | 0.0140 | —— | mg/m3 | ——
[5 empty] | 铅及其化合物 | 0.000374 | —— | mg/m3 | ——
[5 empty] | 铬及其化合物 | 0.0167 | —— | mg/m3 | ——
[5 empty] | 钴及其化合物 | 0.000798 | —— | mg/m3 | ——
[5 empty] | 铜及其化合物 | 0.000432 | —— | mg/m3 | ——
[5 empty] | 锰及其化合物 | 0.00650 | —— | mg/m3 | ——
[5 empty] | 镍及其化合物 | 0.0136 | —— | mg/m3 | ——
[5 empty] | 锑、砷、铅、铬、钴、铜、锰、镍及其化合物（以Sb+As+Pb+Cr+Co+Cu+Mn+Ni计） | 0.0519 | 1.0 | mg/m3 | 是
[5 empty] | 汞及其化合物 | 未检出 | 0.05 | mg/m3 | 是
[5 empty] | 氮氧化物 | 116 | 300 | mg/m3 | 是
[5 empty] | 颗粒物 | 14 | 30 | mg/m3 | 是
[5 empty] | 一氧化碳 | 17 | 100 | mg/m3 | 是
[5 empty] | 一氧化碳 | 17 | 100 | mg/m3 | 是
|  |  | 生活垃圾焚烧炉1#处理后排放筒 | 2017-09-08 | 臭气浓度 | 1303 | 60000 | 无量纲 | 是
[5 empty] | 氨 | 0.129 | 75 | kg/h | 是
[5 empty] | 三甲胺 | 未检出 | 15 | kg/h | 是
[5 empty] | 硫化氢 | 未检出 | 9.3 | kg/h | 是
[5 empty] | 甲硫醇 | 未检出 | 0.69 | kg/h | 是
[5 empty] | 甲硫醚 | 未检出 | 5.2 | kg/h | 是
[5 empty] | 二甲二硫 | 未检出 | 7.0 | kg/h | 是
[5 empty] | 二硫化碳 | 0.0073 | 43 | kg/h | 是
[5 empty] | 苯乙烯 | 未检出 | 104 | kg/h | 是
|  |  | 生活垃圾焚烧炉2#处理后排放筒 | 2017-09-28 | 臭气浓度 | 1303 | 60000 | 无量纲 | 是
[5 empty] | 氨 | 0.101 | 75 | kg/h | 是
[5 empty] | 三甲胺 | 未检出 | 15 | kg/h | 是
[5 empty] | 硫化氢 | 未检出 | 9.3 | kg/h | 是
[5 empty] | 甲硫醇 | 未检出 | 0.69 | kg/h | 是
[5 empty] | 甲硫醚 | 0.000748 | 5.2 | kg/h | 是
[5 empty] | 二甲二硫 | 0.0101 | 7.0 | kg/h | 是
[5 empty] | 二硫化碳 | 0.005 | 43 | kg/h | 是
[5 empty] | 苯乙烯 | 未检出 | 104 | kg/h | 是
|  |  | 生活垃圾焚烧炉3#处理后排放筒 | 2017-09-08 | 臭气浓度 | 1738 | 60000 | 无量纲 | 是
[5 empty] | 氨 | 0.467 | 75 | kg/h | 是
[5 empty] | 三甲胺 | 未检出 | 15 | kg/h | 是
[5 empty] | 硫化氢 | 未检出 | 9.3 | kg/h | 是
[5 empty] | 甲硫醇 | 未检出 | 0.69 | kg/h | 是
[5 empty] | 甲硫醚 | 未检出 | 5.2 | kg/h | 是
[5 empty] | 二甲二硫 | 未检出 | 7.0 | kg/h | 是
[5 empty] | 二硫化碳 | 0.011 | 43 | kg/h | 是
[5 empty] | 苯乙烯 | 未检出 | 104 | kg/h | 是
|  |  | 厂界1#（第1次） | 2017-09-28 | 臭气浓度 | 10 | 20 | 无量纲 | 是
[5 empty] | 氨 | 0.243 | 1.5 | mg/m³ | 是
[5 empty] | 三甲胺 | 未检出 | 0.08 | mg/m³ | 是
[5 empty] | 硫化氢 | 未检出 | 0.06 | mg/m³ | 是
[5 empty] | 甲硫醇 | 未检出 | 0.007 | mg/m³ | 是
[5 empty] | 甲硫醚 | 未检出 | 0.07 | mg/m³ | 是
[5 empty] | 二甲二硫 | 未检出 | 0.06 | mg/m³ | 是
[5 empty] | 二硫化碳 | 未检出 | 3.0 | mg/m³ | 是
[5 empty] | 苯乙烯 | 未检出 | 5.0 | mg/m³ | 是
|  |  | 厂界1#（第2次） | 2017-09-28 | 臭气浓度 | 11 | 20 | 无量纲 | 是
[5 empty] | 氨 | 0.319 | 1.5 | mg/m³ | 是
[5 empty] | 三甲胺 | 未检出 | 0.08 | mg/m³ | 是
[5 empty] | 硫化氢 | 未检出 | 0.06 | mg/m³ | 是
[5 empty] | 甲硫醇 | 未检出 | 0.007 | mg/m³ | 是
[5 empty] | 甲硫醚 | 未检出 | 0.07 | mg/m³ | 是
[5 empty] | 二甲二硫 | 未检出 | 0.06 | mg/m³ | 是
[5 empty] | 二硫化碳 | 未检出 | 3.0 | mg/m³ | 是
[5 empty] | 苯乙烯 | 未检出 | 5.0 | mg/m³ | 是
|  |  | 厂界1#（第3次） | 2017-09-28 | 臭气浓度 | 12 | 20 | 无量纲 | 是
[5 empty] | 氨 | 0.346 | 1.5 | mg/m³ | 是
[5 empty] | 三甲胺 | 未检出 | 0.08 | mg/m³ | 是
[5 empty] | 硫化氢 | 未检出 | 0.06 | mg/m³ | 是
[5 empty] | 甲硫醇 | 未检出 | 0.007 | mg/m³ | 是
[5 empty] | 甲硫醚 | 未检出 | 0.07 | mg/m³ | 是
[5 empty] | 二甲二硫 | 未检出 | 0.06 | mg/m³ | 是
[5 empty] | 二硫化碳 | 未检出 | 3.0 | mg/m³ | 是
[5 empty] | 苯乙烯 | 未检出 | 5.0 | mg/m³ | 是
|  |  | 厂界1#（第4次） | 2017-09-28 | 臭气浓度 | 11 | 20 | 无量纲 | 是
[5 empty] | 氨 | 0.330 | 1.5 | mg/m³ | 是
[5 empty] | 三甲胺 | 未检出 | 0.08 | mg/m³ | 是
[5 empty] | 硫化氢 | 未检出 | 0.06 | mg/m³ | 是
[5 empty] | 甲硫醇 | 未检出 | 0.007 | mg/m³ | 是
[5 empty] | 甲硫醚 | 未检出 | 0.07 | mg/m³ | 是
[5 empty] | 二甲二硫 | 未检出 | 0.06 | mg/m³ | 是
[5 empty] | 二硫化碳 | 未检出 | 3.0 | mg/m³ | 是
[5 empty] | 苯乙烯 | 未检出 | 5.0 | mg/m³ | 是
|  |  | 厂界2#（第1次） | 2017-09-28 | 臭气浓度 | 15 | 20 | 无量纲 | 是
[5 empty] | 氨 | 0.302 | 1.5 | mg/m³ | 是
[5 empty] | 三甲胺 | 未检出 | 0.08 | mg/m³ | 是
[5 empty] | 硫化氢 | 未检出 | 0.06 | mg/m³ | 是
[5 empty] | 甲硫醇 | 未检出 | 0.007 | mg/m³ | 是
[5 empty] | 甲硫醚 | 未检出 | 0.07 | mg/m³ | 是
[5 empty] | 二甲二硫 | 未检出 | 0.06 | mg/m³ | 是
[5 empty] | 二硫化碳 | 未检出 | 3.0 | mg/m³ | 是
[5 empty] | 苯乙烯 | 未检出 | 5.0 | mg/m³ | 是
|  |  | 厂界2#（第2次） | 2017-09-28 | 臭气浓度 | 15 | 20 | 无量纲 | 是
[5 empty] | 氨 | 0.381 | 1.5 | mg/m³ | 是
[5 empty] | 三甲胺 | 未检出 | 0.08 | mg/m³ | 是
[5 empty] | 硫化氢 | 未检出 | 0.06 | mg/m³ | 是
[5 empty] | 甲硫醇 | 未检出 | 0.007 | mg/m³ | 是
[5 empty] | 甲硫醚 | 未检出 | 0.07 | mg/m³ | 是
[5 empty] | 二甲二硫 | 未检出 | 0.06 | mg/m³ | 是
[5 empty] | 二硫化碳 | 未检出 | 3.0 | mg/m³ | 是
[5 empty] | 苯乙烯 | 未检出 | 5.0 | mg/m³ | 是
|  |  | 厂界2#（第3次） | 2017-09-28 | 臭气浓度 | 16 | 20 | 无量纲 | 是
[5 empty] | 氨 | 0.464 | 1.5 | mg/m³ | 是
[5 empty] | 三甲胺 | 未检出 | 0.08 | mg/m³ | 是
[5 empty] | 硫化氢 | 未检出 | 0.06 | mg/m³ | 是
[5 empty] | 甲硫醇 | 未检出 | 0.007 | mg/m³ | 是
[5 empty] | 甲硫醚 | 未检出 | 0.07 | mg/m³ | 是
[5 empty] | 二甲二硫 | 未检出 | 0.06 | mg/m³ | 是
[5 empty] | 二硫化碳 | 未检出 | 3.0 | mg/m³ | 是
[5 empty] | 苯乙烯 | 未检出 | 5.0 | mg/m³ | 是
|  |  | 厂界2#（第4次） | 2017-09-28 | 臭气浓度 | 14 | 20 | 无量纲 | 是
[5 empty] | 氨 | 0.417 | 1.5 | mg/m³ | 是
[5 empty] | 三甲胺 | 未检出 | 0.08 | mg/m³ | 是
[5 empty] | 硫化氢 | 未检出 | 0.06 | mg/m³ | 是
[5 empty] | 甲硫醇 | 未检出 | 0.007 | mg/m³ | 是
[5 empty] | 甲硫醚 | 未检出 | 0.07 | mg/m³ | 是
[5 empty] | 二甲二硫 | 未检出 | 0.06 | mg/m³ | 是
[5 empty] | 二硫化碳 | 未检出 | 3.0 | mg/m³ | 是
[5 empty] | 苯乙烯 | 未检出 | 5.0 | mg/m³ | 是