## 2017年2月
肇庆市2017年10月国控污水处理厂监督性监测数据公开表（9间）
序号 | 行政区 | 污水处理厂名称 | 监测日期 | 执行标准名称 | 监测点 名称 | 监测项目 | 污染物浓度 | 标准限值 | 排放单位 | 是否 达标 | 超标 倍数 | 备注
1899-12-31 | 鼎湖区 | 肇庆市恒泰经济发展有限公司 | 2017-10-16 | 《纺织染整工业水污染物排放标准》（GB4287-2012）表1直接排放限值 | 废水排放口 | 苯胺类 | 0.19 | 1 | mg/L | 是
|  |  |  | 《纺织染整工业水污染物排放标准》（GB4287-2012）表2直接排放限值 |  | pH值 | 7.31 | 6-9 | 无量纲 | 是
[6 empty] | 氨氮 | 2.14 | 10 | mg/L | 是
[6 empty] | 化学需氧量 | 52 | 80 | mg/L | 是
[6 empty] | 悬浮物 | 13 | 50 | mg/L | 是
|  |  |  | / |  | 流量 | 638 | / | m/h | /
1900-01-01 | 广宁县 | 广宁县广业环保有限公司 | 2017-10-17 | 化学需氧量执行《城镇污水处理厂污染物排放标准》(GB18918-2002)中表1一级B标准以及广东省地方标准《水污染物排放限值》（DB44/26-2001）表4第二时段、城镇二级污水处理厂、一级标准的较严值，其余项目执行《城镇污水处理厂污染物排放标准》(GB18918-2002) 中一级B标准、2006年1月1日起建设的、水温＞12度 | 废水排放口 | pH值 | 7.04 | 6-9 | 无量纲 | 是
[6 empty] | 氨氮 | 0.179 | 8 | mg/L | 是
[6 empty] | 化学需氧量 | 12 | 40 | mg/L | 是
[6 empty] | 悬浮物 | 5 | 20 | mg/L | 是
[6 empty] | 总砷 | 1.3 | 100 | ug/L | 是
|  |  |  | / |  | 水温 | 21.8 | / | ℃ | /
[6 empty] | 流量 | 1901-09-21 | / | m/h | /
1900-01-02 | 怀集县 | 怀集县广业环保水务有限公司 | 2017-10-17 | 化学需氧量执行《城镇污水处理厂污染物排放标准》(GB18918-2002)中表1一级B标准以及广东省地方标准《水污染物排放限值》（DB44/26-2001）表4第二时段、城镇二级污水处理厂、一级标准的较严值，其余项目执行《城镇污水处理厂污染物排放标准》(GB18918-2002) 中一级B标准、2006年1月1日起建设的、水温＞12度 | 废水排放口 | pH值 | 6.42 | 6-9 | 无量纲 | 是
[6 empty] | 氨氮 | 0.182 | 8 | mg/L | 是
[6 empty] | 化学需氧量 | 19 | 40 | mg/L | 是
[6 empty] | 悬浮物 | 5 | 20 | mg/L | 是
[6 empty] | 总砷 | 1.8 | 100 | ug/L | 是
|  |  |  | / |  | 水温 | 1900-01-24 07:12 | / | ℃ | /
[6 empty] | 流量 | 1902-04-09 | / | m/h | /
1900-01-03 | 封开县 | 封开县广业环保有限公司 | 2017-10-16 | 化学需氧量执行《城镇污水处理厂污染物排放标准》(GB18918-2002)中表1一级B标准以及广东省地方标准《水污染物排放限值》（DB44/26-2001）表4第二时段、城镇二级污水处理厂、一级标准的较严值，其余项目执行《城镇污水处理厂污染物排放标准》(GB18918-2002) 中一级B标准、2006年1月1日起建设的、水温＞12度 | 废水排放口 | pH值 | 6.71 | 6-9 | 无量纲 | 是
[6 empty] | 氨氮 | 3.26 | 8 | mg/L | 是
[6 empty] | 化学需氧量 | 30 | 40 | mg/L | 是
[6 empty] | 悬浮物 | 8 | 20 | mg/L | 是
[6 empty] | 总砷 | 1.3 | 100 | ug/L | 是
|  |  |  | / |  | 水温 | 25.3 | / | ℃ | /
[6 empty] | 流量 | 1900-08-23 | / | m/h | /
1900-01-04 | 德庆县 | 德庆县污水处理厂 | 2017-10-16 | 化学需氧量执行《城镇污水处理厂污染物排放标准》(GB18918-2002)中表1一级B标准以及广东省地方标准《水污染物排放限值》（DB44/26-2001）表4第二时段、城镇二级污水处理厂、一级标准的较严值，其余项目执行《城镇污水处理厂污染物排放标准》(GB18918-2002) 中一级B标准、2006年1月1日起建设的、水温＞12度 | 废水排放口 | pH值 | 7.41 | 6-9 | 无量纲 | 是
[6 empty] | 氨氮 | 0.216 | 8 | mg/L | 是
[6 empty] | 化学需氧量 | 19 | 40 | mg/L | 是
[6 empty] | 悬浮物 | 6 | 20 | mg/L | 是
[6 empty] | 总磷 | 0.32 | 1 | mg/L | 是
[6 empty] | 总砷 | 2.5 | 100 | μg/L | 是
|  |  |  | / |  | 水温 | 1900-01-23 16:48 | / | ℃ | /
[6 empty] | 流量 | 1902-08-15 | / | m³/h | /
1900-01-05 | 高要区 | 高要市肇星污水处理有限公司 | 2017-10-23 | 《电镀水污染物排放标准》（DB44/1597-2015）中表1珠三角排放限值 | 含镍废水处理设施排放口 | 总镍 | 0.007L | 0.5 | mg/L | 是
[5 empty] | 含铬废水处理设施排放口 | 六价铬 | 0.004L | 0.1 | mg/L | 是
[6 empty] | 总铬 | 0.03L | 0.5 | mg/L | 是
[5 empty] | 废水总排口 | pH值 | 7.76 | 6-9 | 无量纲 | 是
[6 empty] | 六价铬 | 0.004L | 0.1 | mg/L | 是
[6 empty] | 总银 | 0.03L | 0.1 | mg/L | 是
[6 empty] | 总镉 | 0.003L | 0.01 | mg/L | 是
[6 empty] | 总铬 | 0.03L | 0.5 | mg/L | 是
[6 empty] | 总汞 | 0.04L | 5 | ug/L | 是
[6 empty] | 总镍 | 0.033 | 0.5 | mg/L | 是
[6 empty] | 总铅 | 0.01L | 0.1 | mg/L | 是
|  |  |  | 《电镀水污染物排放标准》（DB44/1597-2015）中表1珠三角排放限值（根据《电镀水污染物排放标准》(DB 44/1597-2015)中的4.2.7,执行相应排放限值的200%） |  | 氨氮 | 0.419 | 30 | mg/L | 是
[6 empty] | 氟化物 | 2.02 | 20 | mg/L | 是
[6 empty] | 化学需氧量 | 4L | 160 | mg/L | 是
[6 empty] | 石油类 | 0.04L | 4 | mg/L | 是
[6 empty] | 悬浮物 | 6 | 60 | mg/L | 是
[6 empty] | 总氮 | 13.8 | 40 | mg/L | 是
[6 empty] | 总磷 | 0.02 | 2 | mg/L | 是
[6 empty] | 总铝 | 0.009L | 4 | mg/L | 是
[6 empty] | 总铁 | 0.01L | 4 | mg/L | 是
[6 empty] | 总铜 | 0.04L | 1 | mg/L | 是
[6 empty] | 总锌 | 0.048 | 2 | mg/L | 是
[6 empty] | 总氰化物 | 0.135 | 0.4 | mg/L | 是
|  |  |  | / |  | 总砷 | 0.7 | / | ug/L | /
[6 empty] | 流量 | 91 | / | m/h | /
1900-01-06 | 高要区 | 广东新希环保工程有限公司 | 2017-10-17 | 《电镀水污染物排放标准》（DB44/1597-2015）中表1珠三角排放限值 | 含镍废水处理设施排放口 | 总镍 | 0.246 | 0.5 | mg/L | 是
[5 empty] | 含铬废水处理设施排放口 | 六价铬 | 0.005 | 0.1 | mg/L | 是
[6 empty] | 总铬 | 0.03L | 0.5 | mg/L | 是
[5 empty] | 废水总排口 | pH值 | 6.79 | 6-9 | 无量纲 | 是
[6 empty] | 氨氮 | 1.02 | 15 | mg/L | 是
[6 empty] | 氟化物 | 0.28 | 10 | mg/L | 是
[6 empty] | 化学需氧量 | 11 | 80 | mg/L | 是
[6 empty] | 六价铬 | 0.004L | 0.1 | mg/L | 是
[6 empty] | 石油类 | 0.04L | 2 | mg/L | 是
[6 empty] | 悬浮物 | 6 | 30 | mg/L | 是
[6 empty] | 总氮 | 4.44 | 20 | mg/L | 是
[6 empty] | 总镉 | 0.003L | 0.01 | mg/L | 是
[6 empty] | 总铬 | 0.03L | 0.5 | mg/L | 是
[6 empty] | 总汞 | 0.04L | 5 | ug/L | 是
[6 empty] | 总磷 | 0.19 | 1 | mg/L | 是
[6 empty] | 总铝 | 0.009L | 2 | mg/L | 是
[6 empty] | 总镍 | 0.007L | 0.5 | mg/L | 是
[6 empty] | 总铅 | 0.01L | 0.1 | mg/L | 是
[6 empty] | 总铁 | 0.79 | 2 | mg/L | 是
[6 empty] | 总铜 | 0.04L | 0.5 | mg/L | 是
[6 empty] | 总锌 | 0.016 | 1 | mg/L | 是
[6 empty] | 总银 | 0.03L | 0.1 | mg/L | 是
[6 empty] | 总氰化物 | 0.004L | 0.2 | mg/L | 是
|  |  |  | / |  | 总砷 | 1899-12-31 02:24 | / | ug/L | /
[6 empty] | 流量 | 90 | / | m/h | /
1900-01-07 | 高要区 | 肇庆市禄步同济水务有限公司（禄步镇污水处理厂） | 2017-10-16 | 《城镇污水处理厂污染物排放标准》(GB18918-2002)表1一级A标准、2006 年1 月1 日起建设的、水温＞12度，及《水污染物排放限值》(DB44/26-2001)表4第二时段、城镇二级污水处理厂、一级标准的较严值 | 废水排放口 | pH值 | 6.86 | 6-9 | 无量纲 | 是
[6 empty] | 氨氮 | 0.356 | 5 | mg/L | 是
[6 empty] | 化学需氧量 | 14 | 40 | mg/L | 是
[6 empty] | 悬浮物 | 5 | 10 | mg/L | 是
|  |  |  | 《城镇污水处理厂污染物排放标准》(GB18918-2002)表2和《水污染物排放限值》(DB44/26-2001) 表1第一类污染物最高允许排放浓度的较严值 |  | 总砷 | 0.7 | 100 | ug/L | 是
|  |  |  | / |  | 水温 | 1900-01-22 16:48 | / | ℃ | /
[6 empty] | 流量 | 1901-03-28 | / | m/h | /
9 | 高要区 | 肇庆市金渡同济水务有限公司(金渡镇水质净化中心) | 2017-10-17 | 《城镇污水处理厂污染物排放标准》(GB18918-2002)表1一级A标准、2006 年1 月1 日起建设的、水温＞12度，及《水污染物排放限值》(DB44/26-2001)表4第二时段、城镇二级污水处理厂、一级标准的较严值 | 废水排放口 | pH值 | 6.97 | 6-9 | 无量纲 | 是
[6 empty] | 氨氮 | 0.273 | 5 | mg/L | 是
[6 empty] | 化学需氧量 | 16 | 40 | mg/L | 是
[6 empty] | 悬浮物 | 5 | 10 | mg/L | 是
|  |  |  | 《城镇污水处理厂污染物排放标准》(GB18918-2002)表2和《水污染物排放限值》(DB44/26-2001) 表1第一类污染物最高允许排放浓度的较严值 |  | 总砷 | 1.8 | 100 | ug/L | 是
|  |  |  | / |  | 水温 | 1900-01-27 02:24 | / | ℃ | /
[6 empty] | 流量 | 1901-11-03 | / | m/h | /
制表： 复核： 审核： 审定： 签发：