## 垃圾场
2017年11月生活垃圾填埋场废水监督性监测数据公开表（6间）
单位：mg/L（流量:m³/h,粪大肠菌群:个/L,pH:无量纲，色度：倍，总汞、总砷：ug/L除外）
序号 | 企业名称 | 采样日期 | 监测位置 | pH值 | 总铅 | 氨氮 | 化学需氧量 | 六价铬 | 五日生化需氧量 | 悬浮物 | 总氮 | 总镉 | 总铬 | 总汞 | 总磷 | 总砷 | 色度 | 粪大肠菌群 | 流量
1 | 德庆县生活垃圾填埋场 | 2017-10-23 | 废水排放口 | 7.21 | 0.01L | 0.242 | 8 | 0.004L | 0.5L | 5 | 0.34 | 0.003L | 0.03L | 0.04L | 0.01L | 0.7 | 8 | ＜20 | 2
|  |  | 标准限值 | 6-9 | 0.1 | 10 | 90 | 0.05 | 20 | 30 | 40 | 0.01 | 0.1 | 1 | 0.5 | 100 | 40 | 10000 | /
|  |  | 达标情况 | 达标 | 达标 | 达标 | 达标 | 达标 | 达标 | [8 empty] | 达标 | / | bar: 悬浮物 to 色度
|  |  | 执行标准 | 《生活垃圾填埋场污染控制标准》(GB16889-2008)表2 现有和新建生活垃圾填埋场自2008年7月1日起执行的水污染物排放浓度限值和广东省《水污染排放限值》（DB44/26-2001）表1和表4第二时段、一级标准、其他排污单位中较严值。 | [14 empty] | /
序号 | 企业名称 | 采样日期 | 监测位置 | pH值 | 总铅 | 氨氮 | 化学需氧量 | 六价铬 | 五日生化需氧量 | 悬浮物 | 总氮 | 总镉 | 总铬 | 总汞 | 总磷 | 总砷 | 色度 | 粪大肠菌群 | 流量
2 | 肇庆市生活垃圾无害化处理场 | 2017-11-09 | 废水排放口 | 6.87 | 0.01L | 0.039 | 8 | 0.004L | 0.5L | 6 | 5.52 | 0.003L | 0.03L | 0.04L | 0.01L | 0.5 | 8 | ＜20 | 11
|  |  | 标准限值 | 6-9 | 0.1 | 10 | 90 | 0.05 | 20 | 30 | 40 | 0.01 | 0.1 | 1 | 0.5 | 100 | 40 | 10000 | /
|  |  | 达标情况 | 达标 | 达标 | 达标 | 达标 | 达标 | 达标 | [8 empty] | 达标 | / | bar: 悬浮物 to 色度
|  |  | 执行标准 | 《生活垃圾填埋场污染控制标准》(GB16889-2008)表2 现有和新建生活垃圾填埋场自2008年7月1日起执行的水污染物排放浓度限值和广东省《水污染排放限值》（DB44/26-2001）表1和表4第二时段、一级标准、其他排污单位中较严值。 | [14 empty] | /
序号 | 企业名称 | 采样日期 | 监测位置 | pH值 | 总铅 | 氨氮 | 化学需氧量 | 六价铬 | 五日生化需氧量 | 悬浮物 | 总氮 | 总镉 | 总铬 | 总汞 | 总磷 | 总砷 | 色度 | 粪大肠菌群 | 流量
3 | 广宁县生活垃圾无害化处理场 | 2017-11-15 | 废水排放口 | 6.87 | 0.01L | 0.036 | 8 | 0.004L | 0.5L | 5 | 33.0 | 0.003L | 0.03L | 0.04L | 0.04 | 0.8 | 8 | ＜20 | 3.1
|  |  | 标准限值 | 6-9 | 0.1 | 10 | 90 | 0.05 | 20 | 30 | 40 | 0.01 | 0.1 | 1 | 0.5 | 100 | 40 | 10000 | /
|  |  | 达标情况 | 达标 | 达标 | 达标 | 达标 | 达标 | 达标 | [8 empty] | 达标 | / | bar: 悬浮物 to 色度
|  |  | 执行标准 | 《生活垃圾填埋场污染控制标准》(GB16889-2008)表2 现有和新建生活垃圾填埋场自2008年7月1日起执行的水污染物排放浓度限值和广东省《水污染排放限值》（DB44/26-2001）表1和表4第二时段、一级标准、其他排污单位中较严值。 | [14 empty] | /
序号 | 企业名称 | 采样日期 | 监测位置 | pH值 | 总铅 | 氨氮 | 化学需氧量 | 六价铬 | 五日生化需氧量 | 悬浮物 | 总氮 | 总镉 | 总铬 | 总汞 | 总磷 | 总砷 | 色度 | 粪大肠菌群 | 流量
4 | 封开县生活垃圾无害化处理场 | 2017-11-09 | 废水排放口 | 6.95 | 0.01L | 0.048 | 12 | 0.004L | 0.5L | 6 | 43.2 | 0.003L | 0.03L | 0.04L | 0.04 | 0.5 | 8 | ＜20 | 4.1
|  |  | 标准限值 | 6-9 | 0.1 | 10 | 90 | 0.05 | 20 | 30 | 40 | 0.01 | 0.1 | 1 | 0.5 | 100 | 40 | 10000 | /
|  |  | 达标情况 | 达标 | 达标 | 达标 | 达标 | 达标 | 达标 | 达标 | 超标0.08倍 | 达标 | 达标 | 达标 | 达标 | 达标 | 达标 | 达标 | /
|  |  | 执行标准 | 《生活垃圾填埋场污染控制标准》(GB16889-2008)表2 现有和新建生活垃圾填埋场自2008年7月1日起执行的水污染物排放浓度限值和广东省《水污染排放限值》（DB44/26-2001）表1和表4第二时段、一级标准、其他排污单位中较严值。 | [14 empty] | /
序号 | 企业名称 | 采样日期 | 监测位置 | pH值 | 总铅 | 氨氮 | 化学需氧量 | 六价铬 | 五日生化需氧量 | 悬浮物 | 总氮 | 总镉 | 总铬 | 总汞 | 总磷 | 总砷 | 色度 | 粪大肠菌群 | 流量
5 | 四会市生活垃圾无害化处理场 | 2017-11-15 | 废水排放口 | 7.18 | 0.01L | 0.046 | 14 | 0.004L | 0.5L | 5 | 0.71 | 0.003L | 0.03L | 0.04L | 0.01L | 1.1 | 8 | ＜20 | 3.5
|  |  | 标准限值 | 6-9 | 0.1 | 10 | 90 | 0.05 | 20 | 30 | 40 | 0.01 | 0.1 | 1 | 0.5 | 100 | 40 | 10000 | /
|  |  | 达标情况 | 达标 | 达标 | 达标 | 达标 | 达标 | 达标 | [8 empty] | 达标 | / | bar: 悬浮物 to 色度
|  |  | 执行标准 | 《生活垃圾填埋场污染控制标准》(GB16889-2008)表2 现有和新建生活垃圾填埋场自2008年7月1日起执行的水污染物排放浓度限值和广东省《水污染排放限值》（DB44/26-2001）表1和表4第二时段、一级标准、其他排污单位中较严值。 | [14 empty] | /
序号 | 企业名称 | 采样日期 | 监测位置 | pH值 | 总铅 | 氨氮 | 化学需氧量 | 六价铬 | 五日生化需氧量 | 悬浮物 | 总氮 | 总镉 | 总铬 | 总汞 | 总磷 | 总砷 | 色度 | 粪大肠菌群 | 流量
6 | 怀集县生活垃圾无害化处理场 | 2017-11-28 | 废水排放口 | 7.65 | 0.01L | 0.355 | 13 | 0.004L | 2.6 | 6 | 3.46 | 0.003L | 0.03L | 0.04L | 0.01 | 0.3L | 8 | ＜20 | 4.2
|  |  | 标准限值 | 6-9 | 0.1 | 10 | 90 | 0.05 | 20 | 30 | 40 | 0.01 | 0.1 | 1 | 0.5 | 100 | 40 | 10000 | /
|  |  | 达标情况 | 达标 | 达标 | 达标 | 达标 | 达标 | 达标 | [8 empty] | 达标 | / | bar: 悬浮物 to 色度
|  |  | 执行标准 | 《生活垃圾填埋场污染控制标准》(GB16889-2008)表2 现有和新建生活垃圾填埋场自2008年7月1日起执行的水污染物排放浓度限值和广东省《水污染排放限值》（DB44/26-2001）表1和表4第二时段、一级标准、其他排污单位中较严值。 | [14 empty] | /
制表： 复核： 审核： 审定： 签发：