## 废气
附件1
广州市2017年国控企业污染源（废气重点）监督性监测结果（第四季度11月）
行政区 | 企业名称 | 监测点名称 | 执行标准名称 | 监测日期 | 监测项目名称（单位） | 污染物浓度 | 标准限值 | 是否达标
南沙区 | 互太（番禺）纺织印染有限公司 | 1#、2#、3#锅炉处理后 | 《火电厂大气污染物排放标准》（GB13223-2011）表2大气污染物特别排放限值（燃煤锅炉） | 2017-10-19 | 颗粒物（烟尘）(mg/m3) | 13 | 20 | 是
[5 empty] | 二氧化硫(mg/m3) | 9 | 50 | 是
[5 empty] | 氮氧化物(mg/m3) | 42 | 100 | 是
[5 empty] | 汞(mg/m3) | ND(0.0025) | 0.03 | 是
|  | 1#、2#、3#锅炉烟囱排放口 |  |  | 林格曼黑度(级) | 0.5 | 1 | 是
|  | 4#、5#、6#锅炉处理后 | 《火电厂大气污染物排放标准》（GB13223-2011）表2大气污染物特别排放限值（燃煤锅炉） | 2017-10-20 | 颗粒物（烟尘）(mg/m3) | 14 | 20 | 是
[5 empty] | 二氧化硫(mg/m3) | 7 | 50 | 是
[5 empty] | 氮氧化物(mg/m3) | 43 | 100 | 是
[5 empty] | 汞(mg/m3) | ND(0.0025) | 0.03 | 是
|  | 4#、5#、6#锅炉烟囱排放口 |  |  | 林格曼黑度(级) | 0.5 | 1 | 是
南沙区 | 广州华润热电有限公司 | 1#30万千瓦发电机组处理后 | 《火电厂大气污染物排放标准》（GB13223-2011）表2大气污染物特别排放限值（燃煤锅炉） | 2017-10-30 | 二氧化硫(mg/m3) | 12 | 50 | 是
[5 empty] | 氮氧化物(mg/m3） | 47 | 100 | 是
[5 empty] | 汞(mg/m3) | ND(0.0025) | 0.03 | 是
|  | 1#30万千瓦发电机组废气排放口 |  |  | 林格曼黑度（级） | 0.5 | 1 | 是
|  | 2#30万千瓦发电机组处理后 |  | 2017-10-30 | 二氧化硫(mg/m3) | 13 | 50 | 是
[5 empty] | 氮氧化物(mg/m3） | 45 | 100 | 是
[5 empty] | 汞(mg/m3) | ND(0.0025) | 0.03 | 是
|  | 2#30万千瓦发电机组废气排放口 |  |  | 林格曼黑度（级） | 0.5 | 1 | 是
黄埔区 | 鞍钢联众（广州）不锈钢有限公司 | WRAP退火冷却段a | 《轧钢工业大气污染物排放标准》（GB28665-2012）表2+广东省《大气污染物排放限值》（DB4427-2001）第二时段二级标准 | 2017-10-23 | 颗粒物（mg/m3） | 14 | 20 | 是
|  | WRAP退火冷却段b |  |  | 颗粒物（mg/m3） | 13 | 20 | 是
|  | WRAP退火冷却段c |  |  | 颗粒物（mg/m3） | 12 | 20 | 是
|  | WRAP退火冷却段d |  |  | 颗粒物（mg/m3） | 13 | 20 | 是
|  | WRAP退火加热段a |  | 2017-10-25 | 氮氧化物（mg/m3） | 187 | 300 | 是
[5 empty] | 二氧化硫（mg/m3） | ND(3) | 150 | 是
|  | WRAP退火加热段b |  |  | 氮氧化物（mg/m3） | 185 | 300 | 是
[5 empty] | 二氧化硫（mg/m3） | ND(3) | 150 | 是
|  | HAPL-ARP |  | 2017-10-24 | 氮氧化物（mg/m3） | 7 | 120 | 是
[5 empty] | 氟化物（mg/m3） | 0.37 | 9 | 是
|  | CAPL中性电解区 |  |  | 硫酸雾（mg/m3） | 1.7 | 10 | 是
增城区 | 广州市旺隆热电有限公司 | 1#420t/h锅炉处理后 | 《火电厂大气污染物排放标准》（GB13223-2011）表2大气污染物特别排放限值（燃煤锅炉） | 2017-11-03 | 二氧化硫(mg/m3) | 8 | 50 | 是
[5 empty] | 氮氧化物(mg/m3) | 29 | 100 | 是
[5 empty] | 汞及其化合物(mg/m3) | ND（0.0025） | 0.03 | 是
|  | 1#、2#锅炉烟囱排放口 |  |  | 林格曼黑度（级） | 0.5 | 1 | 是
增城区 | 广州中电荔新电力实业有限公司 | 1#（33万千瓦）锅炉处理后 | 《火电厂大气污染物排放标准》（GB13223-2011）表2大气污染物特别排放限值（燃煤锅炉） | 2017-11-06 | 氮氧化物（mg/m3） | 41 | 100 | 是
[5 empty] | 二氧化硫（mg/m3） | 12 | 50 | 是
[5 empty] | 汞（mg/m3） | ND(0.0025) | 0.03 | 是
|  | 2#（33万千瓦）锅炉处理后 |  | 2017-11-07 | 氮氧化物（mg/m3） | 37 | 100 | 是
[5 empty] | 二氧化硫（mg/m3） | 19 | 50 | 是
[5 empty] | 汞（mg/m3） | ND(0.0025) | 0.03 | 是
|  | 1#、2#锅炉烟囱排放口 |  | 2017-11-06 | 林格曼黑度（mg/m3） | 0.5 | 1 | 是
花都区 | 广州市珠江水泥有限公司 | 窑尾 | 《水泥工业大气污染物排放标准》(GB4915-2013)+《水泥工业大气污染物排放标准》(DB44/818-2010) | 2017-10-24 | 颗粒物（烟尘）(mg/m3) | 12 | 30 | 是
[5 empty] | 氮氧化物(mg/m3) | 200 | 400 | 是
[5 empty] | 林格曼黑度（级） | 0.5 | / | /
[5 empty] | 二氧化硫(mg/m3) | 6 | 100 | 是
[5 empty] | 汞及其化合物(mg/m3) | ND(0.0025) | 0.05 | 是
[5 empty] | 氟化物(mg/m3) | ND(0.06) | 3 | 是
|  | 砂页岩一破 |  |  | 颗粒物（粉尘）(mg/m3) | 13 | 20 | 是
|  | 下风向厂界外20米处 |  |  | 总悬浮颗粒物(mg/m3) | 0.002（扣背景值） | 0.5 | 是
南沙区 | 广州越威纸业有限公司 | 130t/h锅炉处理后 | 《火电厂大气污染物排放标准》（GB13223-2011）表2大气污染物特别排放限值（燃煤锅炉） | 2017-11-07 | 颗粒物（烟尘）(mg/m3) | 17 | 20 | 是
[5 empty] | 氮氧化物（mg/m3） | 56 | 100 | 是
[5 empty] | 二氧化硫（mg/m3） | 31 | 50 | 是
[5 empty] | 汞及其化合物（mg/m3） | ND(0.0025) | 0.03 | 是
|  | 130t/h锅炉烟囱排放口 |  |  | 林格曼黑度（级） | 0 | 1 | 是
备注： | ①结果中“ND”表示未检出，括号中数值为该项目检出限。
②广州市旺隆热电有限公司2#锅炉停开。互太（番禺）纺织印染有限公司1#、2#锅炉已拆除，4#锅炉停炉