## 废水
附件2
广州市2017年国控企业污染源（废水重点）监督性监测结果（第四季度11月）
行政区 | 企业名称 | 监测点名称 | 执行标准名称 | 监测日期 | 监测项目名称（单位） | 污染物浓度 | 标准限值 | 是否达标
南沙区 | 广州市宏杰达纸业有限公司 | 污水站处理后 | 化学需氧量、氨氮两项执行《制浆造纸工业水污染物排放标准》（GB3544-2008)的表3水污染物特别排放限值（制浆和造纸联合生产企业），pH值、色度、五日生化需氧量、悬浮物、总氮、总磷、可吸附有机卤素执行表2标准 | 2017-10-26 | pH值(无量纲) | 7.25 | 6～9 | 是
[5 empty] | 氨氮(mg/L) | ND(0.025) | 5 | 是
[5 empty] | 化学需氧量(mg/L） | 13 | 60 | 是
[5 empty] | 挥发酚(mg/L） | ND(0.0005) | / | /
[5 empty] | 可吸附有机卤素(mg/L） | 0.184 | 12 | 是
[5 empty] | 硫化物(mg/L） | ND(0.005) | / | /
[5 empty] | 色度(倍） | 4 | 50 | 是
[5 empty] | 石油类(mg/L） | ND(0.04) | / | /
[5 empty] | 五日生化需氧量(mg/L） | 3.4 | 20 | 是
[5 empty] | 悬浮物(mg/L） | 9 | 30 | 是
[5 empty] | 总氮(mg/L） | 2.32 | 12 | 是
[5 empty] | 总磷(mg/L） | ND(0.01) | 0.8 | 是
增城区 | 广州万利达纸制品有限公司 | 总口处理后 | 化学需氧量、氨氮两项执行《制浆造纸工业水污染物排放标准》（GB3544-2008)的表3水污染物特别排放限值（制浆和造纸联合生产企业），其它指标执行表2标准 + 广东省地方标准《水污染物排放限值》（DB44/26-2001）第二时段一级标准 | 2017-11-02 | pH值(无量纲) | 7.22 | 6～9 | 是
[5 empty] | 氨氮(mg/L) | 0.459 | 5 | 是
[5 empty] | 化学需氧量(mg/L） | 19 | 60 | 是
[5 empty] | 挥发酚(mg/L） | ND(0.0003) | 0.3 | 是
[5 empty] | 硫化物(mg/L） | ND(0.005) | 0.5 | 是
[5 empty] | 色度(倍） | 4 | 50 | 是
[5 empty] | 石油类(mg/L） | ND(0.04) | 5 | 是
[5 empty] | 五日生化需氧量(mg/L） | 4.8 | 20 | 是
[5 empty] | 悬浮物(mg/L） | 9 | 30 | 是
[5 empty] | 总氮(mg/L） | 2.71 | 12 | 是
[5 empty] | 可吸附有机卤素（AOX） （以Cl计）（µg/L） | 52 | 12000 | 是
[5 empty] | 总磷(mg/L） | ND(0.01) | 0.8 | 是
黄埔区 | 广东南方碱业股份有限公司 | 废水总排口 | 《水污染物排放限值》（DB44/26-2001）第二时段/ 一级标准 | 2017-10-27 | pH值(无量纲) | 8.13 | 6～9 | 是
[5 empty] | 氨氮(mg/L) | ND(0.025) | 10 | 是
[5 empty] | 动植物油(mg/L) | ND(0.04) | 10 | 是
[5 empty] | 氟化物(mg/L) | 0.08 | 10 | 是
[5 empty] | 化学需氧量(mg/L） | 60 | 90 | 是
[5 empty] | 挥发酚(mg/L) | ND(0.0003) | 0.3 | 是
[5 empty] | 硫化物(mg/L) | ND(0.005) | 0.5 | 是
[5 empty] | 石油类（mg/L） | ND(0.04) | 5 | 是
[5 empty] | 五日生化需氧量（mg/L） | 1.2 | 20 | 是
[5 empty] | 悬浮物（mg/L） | 45 | 60 | 是
[5 empty] | 阴离子表面活性剂(mg/L) | 0.12 | 5 | 是
[5 empty] | 总氮（mg/L） | 6.39 | / | /
[5 empty] | 总汞(mg/L） | 3.22×10-4 | 0.05 | 是
[5 empty] | 总磷（mg/L） | 0.12 | 0.5 | 是
[5 empty] | 总砷(mg/L) | ND(0.01) | 0.5 | 是
南沙区 | 广州造纸股份有限公司 | 总排口 | 化学需氧量、氨氮两项执行《制浆造纸工业水污染物排放标准》（GB3544-2008)的表3水污染物特别排放限值（制浆和造纸联合生产企业），其它指标执行表2标准 | 2017-11-07 | pH值(无量纲) | 7.24 | 6～9 | 是
[5 empty] | 氨氮(mg/L) | 2.76 | 5 | 是
[5 empty] | 化学需氧量(mg/L） | 16 | 60 | 是
[5 empty] | 挥发酚(mg/L） | ND(0.0003) | /
[5 empty] | 硫化物（mg/L） | ND(0.005) | / | /
[5 empty] | 色度（倍） | 4 | 50 | 是
[5 empty] | 石油类（mg/L） | ND(0.04) | / | /
[5 empty] | 五日生化需氧量（mg/L） | 3.5 | 20 | 是
[5 empty] | 悬浮物（mg/L） | 9 | 30 | 是
[5 empty] | 总氮（mg/L） | 5.11 | 12 | 是
[5 empty] | 总磷（mg/L） | 0.04 | 0.8 | 是
|  |  |  | 2017-10-09 | 可吸附有机卤素（AOX）（µg/L） | 77 | 12000 | 是
|  | 三公里排污口处理后 | 化学需氧量、氨氮两项执行《制浆造纸工业水污染物排放标准》（GB3544-2008)的表3水污染物特别排放限值（制浆和造纸联合生产企业），其它指标执行表2标准 | 2017-11-07 | pH值(无量纲) | 7.2 | 6～9 | 是
[5 empty] | 氨氮(mg/L) | 2.68 | 5 | 是
[5 empty] | 化学需氧量(mg/L） | 15 | 60 | 是
[5 empty] | 挥发酚(mg/L） | ND(0.0003) | / | /
[5 empty] | 硫化物（mg/L） | ND(0.005) | / | /
[5 empty] | 色度（倍） | 4 | 50 | 是
[5 empty] | 石油类（mg/L） | ND(0.04) | / | /
[5 empty] | 五日生化需氧量（mg/L） | 3.2 | 20 | 是
[5 empty] | 悬浮物（mg/L） | 9 | 30 | 是
[5 empty] | 总氮（mg/L） | 5.28 | 12 | 是
[5 empty] | 总磷（mg/L） | 0.03 | 0.8 | 是
|  |  |  | 2017-10-09 | 可吸附有机卤素（AOX）（µg/L） | 77 | 12000 | 是
黄埔区 | 依利安达（广州）电子有限公司 | 西区总排口 | 《电镀水污染物排放标准》 （DB 44/1597-2015）表1现有项目水污染物排放限值及单位产品基准排水量（珠三角） | 2017-10-31 | pH值(无量纲) | 7.16 | 6～9 | 是
[5 empty] | 氨氮(mg/L) | 0.322 | 30 | 是
[5 empty] | 化学需氧量(mg/L） | 14 | 160 | 是
[5 empty] | 六价铬(mg/L） | ND(0.004) | 0.1 | 是
[5 empty] | 石油类(mg/L） | 0.08 | 4 | 是
[5 empty] | 五日生化需氧量(mg/L） | 3.3 | / | /
[5 empty] | 悬浮物(mg/L） | 9 | 60 | 是
[5 empty] | 总氮(mg/L） | 3.26 | 40 | 是
[5 empty] | 总镉(mg/L） | ND(0.003) | 0.01 | 是
[5 empty] | 总铬(mg/L） | ND(0.01) | 0.5 | 是
[5 empty] | 总汞(mg/L） | ND(9×10-6) | 0.005 | 是
[5 empty] | 总磷(mg/L） | 0.03 | 2 | 是
[5 empty] | 总镍(mg/L） | 0.01 | 0.5 | 是
[5 empty] | 总铅(mg/L） | ND(0.05) | 0.1 | 是
[5 empty] | 总氰化物(mg/L） | ND(0.004) | 0.4 | 是
|  |  | 广东省《水污染物排放限值》表1第一类污染物最高允许排放浓度 |  | 总砷(mg/L） | ND(0.01) | 0.5 | 是
|  |  | 《电镀水污染物排放标准》 （DB 44/1597-2015）表1现有项目水污染物排放限值及单位产品基准排水量（珠三角） |  | 总铜(mg/L） | 0.06 | 1 | 是
[5 empty] | 总锌(mg/L） | ND(0.006) | 2 | 是
|  | 东区总排口 | 《电镀水污染物排放标准》 （DB 44/1597-2015）表1现有项目水污染物排放限值及单位产品基准排水量（珠三角） |  | pH值(无量纲) | 7.21 | 6～9 | 是
[5 empty] | 氨氮(mg/L) | 0.11 | 30 | 是
[5 empty] | 化学需氧量(mg/L） | 9 | 160 | 是
[5 empty] | 六价铬(mg/L） | ND(0.004) | 0.1 | 是
[5 empty] | 石油类(mg/L） | 0.06 | 4 | 是
[5 empty] | 五日生化需氧量(mg/L） | 2 | / | /
[5 empty] | 悬浮物(mg/L） | 8 | 60 | 是
[5 empty] | 总氮(mg/L） | 2.78 | 40 | 是
[5 empty] | 总镉(mg/L） | ND(0.003) | 0.01 | 是
[5 empty] | 总铬(mg/L） | ND(0.01) | 0.5 | 是
[5 empty] | 总汞(mg/L） | ND(9×10-6) | 0.005 | 是
[5 empty] | 总磷(mg/L） | ND(0.01) | 2 | 是
[5 empty] | 总镍(mg/L） | ND(0.01) | 0.5 | 是
[5 empty] | 总铅(mg/L） | ND(0.05) | 0.1 | 是
[5 empty] | 总氰化物(mg/L） | ND(0.004) | 0.4 | 是
|  |  | 广东省《水污染物排放限值》表1第一类污染物最高允许排放浓度 |  | 总砷(mg/L） | ND(0.01) | 0.5 | 是
|  |  | 《电镀水污染物排放标准》 （DB 44/1597-2015）表1现有项目水污染物排放限值及单位产品基准排水量（珠三角） |  | 总铜(mg/L） | 0.01 | 1 | 是
[5 empty] | 总锌(mg/L） | ND(0.006) | 2 | 是
|  | 西区含镍废水车间排放口 | 《电镀水污染物排放标准》 （DB 44/1597-2015）表1现有项目水污染物排放限值及单位产品基准排水量（珠三角） |  | pH值(无量纲) | 5.32 | / | /
[5 empty] | 镍(mg/L） | 0.03 | 0.5 | 是
南沙区 | 广州锦兴纺织漂染有限公司 | 总口处理后 | 《纺织染整工业水污染物排放标准》（GB4287-2012）+《水污染物排放限值》（DB44/26-2001）第二时段/一级标准 | 2017-10-30 | pH值(无量纲) | 7.3 | 6～9 | 是
[5 empty] | 氨氮(mg/L) | 0.044 | 10 | 是
[5 empty] | 苯胺类(mg/L) | ND(0.03) | 1 | 是
[5 empty] | 二氧化氯(mg/L） | 0.15 | 0.5 | 是
[5 empty] | 化学需氧量(mg/L） | 8 | 80 | 是
[5 empty] | 硫化物(mg/L） | ND(0.005) | 0.5 | 是
[5 empty] | 六价铬(mg/L） | ND(0.004) | 0.5 | 是
[5 empty] | 色度（倍） | 4 | 40 | 是
[5 empty] | 石油类(mg/L） | ND(0.04) | 5 | 是
[5 empty] | 五日生化需氧量(mg/L） | 2 | 20 | 是
[5 empty] | 悬浮物(mg/L） | 8 | 50 | 是
[5 empty] | 总氮(mg/L） | 1.45 | 15 | 是
[5 empty] | 总磷(mg/L） | ND(0.01) | 0.5 | 是
[5 empty] | 总锑(mg/L） | ND(2.0×10-4) | 0.1 | 是
[5 empty] | 总铜（mg/L） | ND(0.01) | 0.5 | 是
南沙区 | 互太（番禺）纺织印染有限公司 | 一期出水口 | 《纺织染整工业水污染物排放标准》（GB4287-2012）及修改单+广东省地方标准《水污染物排放限值》（DB44/26-2001）第一时段/ 一级标准 | 2017-10-19 | pH值(无量纲) | 7.21 | 6～9 | 是
[5 empty] | 氨氮(mg/L) | 0.757 | 10 | 是
[5 empty] | 苯胺类(mg/L) | 0.49 | 1 | 是
[5 empty] | 二氧化氯(mg/L） | 0.1 | 0.5 | 是
[5 empty] | 化学需氧量(mg/L） | 32 | 80 | 是
[5 empty] | 挥发酚(mg/L） | ND(0.0003) | 0.3 | 是
[5 empty] | 硫化物(mg/L） | ND(0.005) | 0.5 | 是
[5 empty] | 六价铬(mg/L） | ND(0.004) | 0.5 | 是
[5 empty] | 色度（倍） | 4 | 50 | 是
[5 empty] | 石油类(mg/L） | 0.06 | 5 | 是
[5 empty] | 五日生化需氧量(mg/L） | 7.7 | 20 | 是
[5 empty] | 硝基苯(mg/L） | ND(1.7×10-4) | 2 | 是
[5 empty] | 悬浮物(mg/L） | 9 | 50 | 是
[5 empty] | 总氮(mg/L） | 9.06 | 15 | 是
[5 empty] | 总磷(mg/L） | ND(0.01) | 0.5 | 是
[5 empty] | 总锑(mg/L) | 5.3×10-3 | 0.1 | 是
[5 empty] | 总铜（mg/L） | ND(0.01) | 0.5 | 是
|  | 二期出水口 | 《纺织染整工业水污染物排放标准》（GB4287-2012）及修改单+广东省地方标准《水污染物排放限值》（DB44/26-2001）第一时段/ 一级标准 | 2017-10-19 | pH值(无量纲) | 7.26 | 6～9 | 是
[5 empty] | 氨氮(mg/L) | 0.79 | 10 | 是
[5 empty] | 苯胺类(mg/L) | 0.5 | 1 | 是
[5 empty] | 二氧化氯(mg/L） | 0.14 | 0.5 | 是
[5 empty] | 化学需氧量(mg/L） | 31 | 80 | 是
[5 empty] | 挥发酚(mg/L） | ND(0.0003) | 0.3 | 是
[5 empty] | 硫化物(mg/L） | ND(0.005) | 0.5 | 是
[5 empty] | 六价铬(mg/L） | ND(0.004) | 0.5 | 是
[5 empty] | 色度（倍） | 4 | 50 | 是
[5 empty] | 石油类(mg/L） | 0.13 | 5 | 是
[5 empty] | 五日生化需氧量(mg/L） | 7.4 | 20 | 是
[5 empty] | 硝基苯(mg/L） | ND(1.7×10-4) | 2 | 是
[5 empty] | 悬浮物(mg/L） | 9 | 50 | 是
[5 empty] | 总氮(mg/L） | 9.58 | 15 | 是
[5 empty] | 总磷(mg/L） | ND(0.01) | 0.5 | 是
[5 empty] | 总锑(mg/L) | 3.7×10-3 | 0.1 | 是
[5 empty] | 总铜（mg/L） | ND(0.01) | 0.5 | 是
|  | 三期出水口 | 《纺织染整工业水污染物排放标准》（GB4287-2012）及修改单+广东省地方标准《水污染物排放限值》（DB44/26-2001）第二时段/ 一级标准 | 2017-10-19 | pH值(无量纲) | 7.23 | 6～9 | 是
[5 empty] | 氨氮(mg/L) | 0.74 | 10 | 是
[5 empty] | 苯胺类(mg/L) | 0.48 | 1 | 是
[5 empty] | 二氧化氯(mg/L） | 0.11 | 0.5 | 是
[5 empty] | 化学需氧量(mg/L） | 31 | 80 | 是
[5 empty] | 挥发酚(mg/L） | 0.0006 | 0.3 | 是
[5 empty] | 硫化物(mg/L） | ND(0.005) | 0.5 | 是
[5 empty] | 六价铬(mg/L） | ND(0.004) | 0.5 | 是
[5 empty] | 色度（倍） | 4 | 40 | 是
[5 empty] | 石油类(mg/L） | 0.09 | 5 | 是
[5 empty] | 五日生化需氧量(mg/L） | 7.6 | 20 | 是
[5 empty] | 硝基苯(mg/L） | ND(1.7×10-4) | 2 | 是
[5 empty] | 悬浮物(mg/L） | 9 | 50 | 是
[5 empty] | 总氮(mg/L） | 9.02 | 15 | 是
[5 empty] | 总磷(mg/L） | ND(0.01) | 0.5 | 是
[5 empty] | 总锑(mg/L) | 1.8×10-3 | 0.1 | 是
[5 empty] | 总铜（mg/L） | ND(0.01) | 0.5 | 是
增城区 | 广州晖腾纺织有限公司 | 污水站处理后 | 《纺织染整工业水污染物排放标准》（GB4287-2012）+《水污染物排放限值》（DB44/26-2001）第一时段一级标准 | 2017-10-23 | pH值（无量纲） | 6.87 | 6～9 | 是
[5 empty] | 氨氮（mg/L） | 0.292 | 10 | 是
[5 empty] | 苯胺类（mg/L） | 0.04 | 1 | 是
[5 empty] | 二氧化氯（mg/L） | 0.26 | 0.5 | 是
[5 empty] | 化学需氧量（mg/L） | 6 | 80 | 是
[5 empty] | 硫化物（mg/L） | ND(0.005) | 0.5 | 是
[5 empty] | 六价铬（mg/L） | ND(0.004) | 0.5 | 是
[5 empty] | 色度（倍） | 4 | 50 | 是
[5 empty] | 石油类（mg/L） | 0.11 | 5 | 是
[5 empty] | 五日生化需氧量（mg/L） | 1.3 | 20 | 是
[5 empty] | 悬浮物（mg/L） | 13 | 50 | 是
[5 empty] | 总氮（mg/L） | 2.63 | 15 | 是
[5 empty] | 总磷（mg/L） | 0.35 | 0.5 | 是
[5 empty] | 总锑（mg/L） | 9.0×10-3 | 0.1 | 是
[5 empty] | 总铜（mg/L） | ND(0.01) | 0.5 | 是
增城区 | 广州市穗新牧业有限公司 | 总排放口 | 《水污染物排放限值》（DB44/26-2001）第二时段一级标准+《禽畜养殖业污染排放标准》（DB44/613-2009） | 2017-10-17 | pH值(无量纲) | 6.88 | 6～9 | 是
[5 empty] | 氨氮(mg/L) | 0.294 | 10 | 是
[5 empty] | 动植物油(mg/L） | ND(0.04) | 10 | 是
[5 empty] | 粪大肠菌群（个/L） | 100 | 10000 | 是
[5 empty] | 化学需氧量(mg/L） | 23 | 70 | 是
[5 empty] | 五日生化需氧量(mg/L） | 5.2 | 20 | 是
[5 empty] | 悬浮物(mg/L） | 12 | 60 | 是
[5 empty] | 总氮(mg/L） | 1.57 | / | /
[5 empty] | 蛔虫卵（个/L） | ND | 2 | 是
[5 empty] | 总磷(mg/L） | 0.06 | 0.5 | 是
黄埔区 | 乐金显示（中国）有限公司 | 总口处理后 | 《地表水环境质量标准》（GB3838-2002)第Ⅳ类水标准 | 2017-10-31 | pH值（无量纲） | 7.41 | 6～9 | 是
[5 empty] | 氨氮（mg/L） | 1.18 | 1.5 | 是
[5 empty] | 化学需氧量（mg/L） | 28 | 30 | 是
[5 empty] | 六价铬（mg/L） | ND(0.004) | 0.05 | 是
[5 empty] | 石油类（mg/L） | 2.8 | 0.5 | 否
[5 empty] | 五日生化需氧量（mg/L） | 5.7 | 6 | 是
[5 empty] | 悬浮物（mg/L） | 12 | / | /
[5 empty] | 总氮（mg/L） | 18.6 | / | /
[5 empty] | 总镉（mg/L） | 0.004 | 0.005 | 是
[5 empty] | 总铬（mg/L） | ND(0.01) | / | /
[5 empty] | 总汞（mg/L） | ND(9×10-6) | 0.001 | 是
[5 empty] | 总磷（mg/L） | 0.38 | 0.3 | 否
[5 empty] | 总镍（mg/L） | 0.04 | / | /
[5 empty] | 总铅（mg/L） | ND(0.05) | 0.05 | 是
[5 empty] | 总氰化物（mg/L） | 0.006 | 0.2 | 是
[5 empty] | 总砷（mg/L） | ND(0.01) | 0.1 | 是
[5 empty] | 总铜（mg/L） | 0.08 | 1 | 是
[5 empty] | 总锌（mg/L） | 0.021 | 2 | 是
南沙区 | 广州南沙珠江啤酒有限公司 | 污水站处理后 | 啤酒工业污染物排放标准（水）(GB-19821-2005)+《水污染物排放限值》（DB44/26-2001）第二时段一级标准 | 2017-10-26 | pH值(无量纲) | 7.8 | 6～9 | 是
[5 empty] | 氨氮(mg/L) | 0.27 | 10 | 是
[5 empty] | 动植物油(mg/L） | 0.05 | 10 | 是
[5 empty] | 化学需氧量(mg/L） | 24 | 80 | 是
[5 empty] | 色度(倍） | 4 | 40 | 是
[5 empty] | 五日生化需氧量(mg/L） | 6.9 | 20 | 是
[5 empty] | 悬浮物(mg/L） | 9 | 60 | 是
[5 empty] | 总氮(mg/L） | 11.2 | / | /
[5 empty] | 总磷(mg/L） | 0.14 | 0.5 | 是
黄埔区 | 广东天海花边有限公司 | 污水站处理后 | 《纺织染整工业水污染物排放标准》（GB4287-2012） | 2017-10-31 | pH值(无量纲) | 7.22 | 6～9 | 是
[5 empty] | 氨氮(mg/L) | 3.84 | 20 | 是
[5 empty] | 苯胺类(mg/L) | 0.13 | 1 | 是
[5 empty] | 二氧化氯(mg/L） | 0.15 | 0.5 | 是
[5 empty] | 化学需氧量(mg/L） | 90 | 200 | 是
[5 empty] | 硫化物(mg/L） | ND(0.005) | 0.5 | 是
[5 empty] | 六价铬(mg/L） | ND(0.004) | 0.5 | 是
[5 empty] | 色度（倍） | 4 | 80 | 是
[5 empty] | 石油类(mg/L） | 0.05 | / | /
[5 empty] | 五日生化需氧量(mg/L） | 21.3 | 50 | 是
[5 empty] | 悬浮物(mg/L） | 9 | 100 | 是
[5 empty] | 总氮(mg/L） | 13.6 | 30 | 是
[5 empty] | 总磷(mg/L） | 0.14 | 1.5 | 是
[5 empty] | 总锑(mg/L） | 9.2×10-3 | 0.1 | 是
[5 empty] | 总铜（mg/L） | ND(0.01) | / | /
增城区 | 增城颖海染厂有限公司 | 污水站处理后 | 《纺织染整工业水污染物排放标准》（GB4287-2012）+《水污染物排放限值》（DB44/26-2001）第一时段一级标准+《纺织染整工业水污染物排放标准》（GB4287-2012）修改单 | 2017-10-20 | pH值（无量纲） | 7.09 | 6～9 | 是
[5 empty] | 氨氮（mg/L） | 1.55 | 10 | 是
[5 empty] | 苯胺类（mg/L） | 0.04 | 1 | 是
[5 empty] | 二氧化氯（mg/L） | 0.1 | 0.5 | 是
[5 empty] | 化学需氧量（mg/L） | 26 | 80 | 是
[5 empty] | 硫化物（mg/L） | ND(0.005) | 0.5 | 是
[5 empty] | 六价铬（mg/L） | ND(0.004) | 0.5 | 是
[5 empty] | 色度（倍） | 4 | 50 | 是
[5 empty] | 石油类（mg/L） | 0.07 | 5 | 是
[5 empty] | 五日生化需氧量（mg/L） | 7.2 | 20 | 是
[5 empty] | 悬浮物（mg/L） | 9 | 50 | 是
[5 empty] | 总氮（mg/L） | 5.78 | 15 | 是
[5 empty] | 总磷（mg/L） | 0.35 | 0.5 | 是
[5 empty] | 总锑（mg/L） | 2.7×10-3 | 0.1 | 是
[5 empty] | 总铜（mg/L） | ND(0.01) | 0.5 | 是
备注： ①结果中“ND”表示未检出，括号中数值为该项目检出限。
② 可吸附有机卤素、蛔虫卵项目是属于分包数据，由广州分析测试中心完成。
③中国石油化工股份有限公司广州分公司乙烯北沟排口无排水。