## 废水
附件4
2017年第4季度广州市生活垃圾处理重点监控企业监督性监测结果（第四季度11月）
行政区 | 企业名单 | 评价标准 | 单 位：mg/L（除注明者外）
|  |  | 监测日期 | 排污口名称 | pH值 | 氨氮 | 粪大肠菌群数（个/L) | 化学需氧量 | 六价铬 | 色度 （稀释倍数） | 五日生化需氧量 | 悬浮物 | 总氮 | 总镉 | 总铬 | 总汞 | 总磷 | 总铅 | 总砷 | 达标评价 | 备注
白云区 | 广州环投环境服务有限公司（兴丰生活垃圾卫生填埋场） | 《生活垃圾填埋场污染控制标准》（GB 16889-2008）表2污染物排放限值 | 2017-10-30 | 扩容工程处理后 | 7.03 | 0.332 | <10 | 16 | ND(0.004) | 4 | 3.9 | 8 | 8.86 | 0.004 | ND(0.01) | ND(9×10-6) | 0.1 | ND(0.05) | ND(0.01) | 达标
|  |  | 标准限值 |  | --- | 25 | 10000 | 100 | 0.05 | 40 | 30 | 30 | 40 | 0.01 | 0.1 | 0.001 | 3 | 0.1 | 0.1 | ---
备注：表中有“ND”表示未检出，其数值为该项目检出限。