## 废水
附件2
广州市2017年国控企业污染源（废水重点）监督性监测结果（第四季度12月）
行政区 | 企业名称 | 监测点名称 | 执行标准名称 | 监测日期 | 监测项目名称（单位） | 污染物浓度 | 标准限值 | 是否达标
黄埔区 | 中国石油化工股份有限公司广州分公司 | 珠江排口处理后 | 《石油炼制工业污染物排放标准》（GB31570-2015）表1水污染物排放限值（直接排放） | 2017-10-25 | pH值（无量纲） | 7.00 | 6-9 | 是
[5 empty] | 氨氮(mg/L) | 0.303 | 5 | 是
[5 empty] | 苯(mg/L) | ND(1.4×10-3) | 0.1 | 是
[5 empty] | 苯并(a)芘(mg/L) | ND(4×10-6) | / | /
[5 empty] | 对-二甲苯(mg/L) | ND(5×10-3) | 0.2 | 是
[5 empty] | 化学需氧量(mg/L) | 38 | 50 | 是
[5 empty] | 挥发酚(mg/L) | ND(0.0003) | 0.3 | 是
[5 empty] | 甲苯(mg/L) | ND(1.4×10-3) | 0.1 | 是
[5 empty] | 间-二甲苯(mg/L) | ND(5×10-3) | 0.2 | 是
[5 empty] | 邻-二甲苯(mg/L) | ND(5×10-3) | 0.2 | 是
[5 empty] | 硫化物(mg/L) | ND(0.005) | 0.5 | 是
[5 empty] | 石油类(mg/L) | 0.17 | 3 | 是
[5 empty] | 烷基汞(mg/L) | ND(7×10-7) | / | /
[5 empty] | 五日生化需氧量(mg/L) | 8.9 | 10 | 是
[5 empty] | 悬浮物(mg/L) | 9 | 50 | 是
[5 empty] | 乙苯(mg/L) | ND(8×10-4) | 0.2 | 是
[5 empty] | 总氮(mg/L) | 10.5 | 30 | 是
[5 empty] | 总钒(mg/L) | 9.59×10-3 | 1 | 是
[5 empty] | 总汞(mg/L) | ND(9×10-6) | / | /
[5 empty] | 总磷(mg/L) | 0.06 | 0.5 | 是
[5 empty] | 总镍(mg/L) | 0.02 | / | /
[5 empty] | 总铅(mg/L) | ND(0.05) | / | /
[5 empty] | 总氰化物(mg/L) | ND(0.004) | 0.3 | 是
[5 empty] | 总砷(mg/L) | ND(0.01) | / | /
[5 empty] | 总有机碳（TOC）(mg/L) | 9.6 | 15 | 是
|  | 西排洪沟 |  | 2017-10-25 | pH值（无量纲） | 7.02 | 6-9 | 是
[5 empty] | 氨氮(mg/L) | 0.056 | 5 | 是
[5 empty] | 苯(mg/L) | ND(1.4×10-3) | 0.1 | 是
[5 empty] | 苯并(a)芘(mg/L) | ND(4×10-6) | / | /
[5 empty] | 对-二甲苯(mg/L) | ND(5×10-3) | 0.2 | 是
[5 empty] | 化学需氧量(mg/L) | 13 | 50 | 是
[5 empty] | 挥发酚(mg/L) | ND(0.0003) | 0.3 | 是
[5 empty] | 甲苯(mg/L) | ND(1.4×10-3) | 0.1 | 是
[5 empty] | 间-二甲苯(mg/L) | ND(5×10-3) | 0.2 | 是
[5 empty] | 邻-二甲苯(mg/L) | ND(5×10-3) | 0.2 | 是
[5 empty] | 硫化物(mg/L) | ND(0.005) | 0.5 | 是
[5 empty] | 石油类(mg/L) | ND(0.04) | 3 | 是
[5 empty] | 烷基汞(mg/L) | ND(7×10-7) | / | /
[5 empty] | 五日生化需氧量(mg/L) | 2.9 | 10 | 是
[5 empty] | 悬浮物(mg/L) | 8 | 50 | 是
[5 empty] | 乙苯(mg/L) | ND(8×10-4) | 0.2 | 是
[5 empty] | 总氮(mg/L) | 3.08 | 30 | 是
[5 empty] | 总钒(mg/L) | 1.53×10-3 | 1 | 是
[5 empty] | 总汞(mg/L) | ND(9×10-6) | / | /
[5 empty] | 总磷(mg/L) | ND(0.01) | 0.5 | 是
[5 empty] | 总镍(mg/L) | ND(0.01) | / | /
[5 empty] | 总铅(mg/L) | ND(0.05) | / | /
[5 empty] | 总氰化物(mg/L) | ND(0.004) | 0.3 | 是
[5 empty] | 总砷(mg/L) | ND(0.01) | / | /
[5 empty] | 总有机碳（TOC）(mg/L) | 2.8 | 15 | 是
|  | 动力口 |  | 2017-10-25 | pH值（无量纲） | 7.04 | 6-9 | 是
[5 empty] | 氨氮(mg/L) | ND(0.025) | 5 | 是
[5 empty] | 苯(mg/L) | ND(1.4×10-3) | 0.1 | 是
[5 empty] | 苯并(a)芘(mg/L) | ND(4×10-6) | / | /
[5 empty] | 对-二甲苯(mg/L) | ND(5×10-3) | 0.2 | 是
[5 empty] | 化学需氧量(mg/L) | 10 | 50 | 是
[5 empty] | 挥发酚(mg/L) | ND(0.0003) | 0.3 | 是
[5 empty] | 甲苯(mg/L) | ND(1.4×10-3) | 0.1 | 是
[5 empty] | 间-二甲苯(mg/L) | ND(5×10-3) | 0.2 | 是
[5 empty] | 邻-二甲苯(mg/L) | ND(5×10-3) | 0.2 | 是
[5 empty] | 硫化物(mg/L) | ND(0.005) | 0.5 | 是
[5 empty] | 石油类(mg/L) | ND(0.04) | 3 | 是
[5 empty] | 烷基汞(mg/L) | ND(7×10-7) | / | /
[5 empty] | 五日生化需氧量(mg/L) | 2.3 | 10 | 是
[5 empty] | 悬浮物(mg/L) | 8 | 50 | 是
[5 empty] | 乙苯(mg/L) | ND(8×10-4) | 0.2 | 是
[5 empty] | 总氮(mg/L) | 3.52 | 30 | 是
[5 empty] | 总钒(mg/L) | 2.13×10-3 | 1 | 是
[5 empty] | 总汞(mg/L) | ND(9×10-6) | / | /
[5 empty] | 总磷(mg/L) | 0.07 | 0.5 | 是
[5 empty] | 总镍(mg/L) | ND(0.01) | / | /
[5 empty] | 总铅(mg/L) | ND(0.05) | / | /
[5 empty] | 总氰化物(mg/L) | ND(0.004) | 0.3 | 是
[5 empty] | 总砷(mg/L) | ND(0.01) | / | /
[5 empty] | 总有机碳（TOC）(mg/L) | 1.7 | 15 | 是
|  | 东排洪沟 |  | 2017-10-25 | pH值（无量纲） | 6.98 | 6-9 | 是
[5 empty] | 氨氮(mg/L) | 0.261 | 5 | 是
[5 empty] | 苯(mg/L) | ND(1.4×10-3) | 0.1 | 是
[5 empty] | 苯并(a)芘(mg/L) | ND(4×10-6) | / | /
[5 empty] | 对-二甲苯(mg/L) | ND(5×10-3) | 0.2 | 是
[5 empty] | 化学需氧量(mg/L) | 14 | 50 | 是
[5 empty] | 挥发酚(mg/L) | ND(0.0003) | 0.3 | 是
[5 empty] | 甲苯(mg/L) | ND(1.4×10-3) | 0.1 | 是
[5 empty] | 间-二甲苯(mg/L) | ND(5×10-3) | 0.2 | 是
[5 empty] | 邻-二甲苯(mg/L) | ND(5×10-3) | 0.2 | 是
[5 empty] | 硫化物(mg/L) | ND(0.005) | 0.5 | 是
[5 empty] | 石油类(mg/L) | 0.09 | 3 | 是
[5 empty] | 烷基汞(mg/L) | ND(7×10-7) | / | /
[5 empty] | 五日生化需氧量(mg/L) | 3.2 | 10 | 是
[5 empty] | 悬浮物(mg/L) | 8 | 50 | 是
[5 empty] | 乙苯(mg/L) | ND(8×10-4) | 0.2 | 是
[5 empty] | 总氮(mg/L) | 6.54 | 30 | 是
[5 empty] | 总钒(mg/L) | 5.56×10-3 | 1 | 是
[5 empty] | 总汞(mg/L) | ND(9×10-6) | / | /
[5 empty] | 总磷(mg/L) | 0.17 | 0.5 | 是
[5 empty] | 总镍(mg/L) | ND(0.01) | / | /
[5 empty] | 总铅(mg/L) | ND(0.05) | / | /
[5 empty] | 总氰化物(mg/L) | ND(0.004) | 0.3 | 是
[5 empty] | 总砷(mg/L) | ND(0.01) | / | /
[5 empty] | 总有机碳（TOC）(mg/L) | 2.7 | 15 | 是
|  | 南排洪沟 |  | 2017-10-25 | pH值（无量纲） | 6.97 | 6-9 | 是
[5 empty] | 氨氮(mg/L) | 0.638 | 5 | 是
[5 empty] | 苯(mg/L) | ND(1.4×10-3) | 0.1 | 是
[5 empty] | 苯并(a)芘(mg/L) | ND(4×10-6) | / | /
[5 empty] | 对-二甲苯(mg/L) | ND(5×10-3) | 0.2 | 是
[5 empty] | 化学需氧量(mg/L) | 22 | 50 | 是
[5 empty] | 挥发酚(mg/L) | 0.001 | 0.3 | 是
[5 empty] | 甲苯(mg/L) | ND(1.4×10-3) | 0.1 | 是
[5 empty] | 间-二甲苯(mg/L) | ND(5×10-3) | 0.2 | 是
[5 empty] | 邻-二甲苯(mg/L) | ND(5×10-3) | 0.2 | 是
[5 empty] | 硫化物(mg/L) | ND(0.005) | 0.5 | 是
[5 empty] | 石油类(mg/L) | 0.24 | 3 | 是
[5 empty] | 烷基汞(mg/L) | ND(7×10-7) | / | /
[5 empty] | 五日生化需氧量(mg/L) | 5.1 | 10 | 是
[5 empty] | 悬浮物(mg/L) | 8 | 50 | 是
[5 empty] | 乙苯(mg/L) | ND(8×10-4) | 0.2 | 是
[5 empty] | 总氮(mg/L) | 7.9 | 30 | 是
[5 empty] | 总钒(mg/L) | 1.18×10-2 | 1 | 是
[5 empty] | 总汞(mg/L) | ND(9×10-6) | / | /
[5 empty] | 总磷(mg/L) | 0.29 | 0.5 | 是
[5 empty] | 总镍(mg/L) | ND(0.01) | / | /
[5 empty] | 总铅(mg/L) | ND(0.05) | / | /
[5 empty] | 总氰化物(mg/L) | ND(0.004) | 0.3 | 是
[5 empty] | 总砷(mg/L) | ND(0.01) | / | /
[5 empty] | 总有机碳（TOC）(mg/L) | 5.3 | 15 | 是
黄埔区 | 广州市添利电子科技有限公司 | 总口处理后 | 《电镀水污染物排放标准》（DB44/1597-2015)+《水污染物排放限值》（DB44/26-2001）第二时段一级标准 | 2017-10-25 | pH值(无量纲) | 7.23 | 6～9 | 是
[5 empty] | 氨氮(mg/L) | 0.751 | 15 | 是
[5 empty] | 氟化物(mg/L） | 0.16 | 10 | 是
[5 empty] | 化学需氧量(mg/L） | 15 | 80 | 是
[5 empty] | 六价铬(mg/L） | ND（0.004） | 0.1 | 是
[5 empty] | 石油类（mg/L） | 0.05 | 2 | 是
[5 empty] | 五日生化需氧量（mg/L） | 3.6 | 20 | 是
[5 empty] | 悬浮物（mg/L） | 9 | 30 | 是
[5 empty] | 总氮（mg/L） | 2.12 | 20 | 是
[5 empty] | 镉(mg/L） | ND（0.003） | 0.01 | 是
[5 empty] | 总铬(mg/L） | ND（0.01） | 0.5 | 是
[5 empty] | 总汞(mg/L） | ND(9×10-6) | 0.005 | 是
[5 empty] | 总磷（mg/L） | 0.15 | 1 | 是
[5 empty] | 镍(mg/L） | ND（0.01） | 0.5 | 是
[5 empty] | 铅(mg/L） | ND（0.05） | 0.1 | 是
[5 empty] | 总氰化物(mg/L） | ND（0.004） | 0.2 | 是
[5 empty] | 总砷（mg/L） | ND(0.01) | 0.5 | 是
[5 empty] | 铜（mg/L） | 0.04 | 0.5 | 是
[5 empty] | 锌(mg/L） | ND（0.006） | 1 | 是
|  | 含镍废水车间3楼排放口 |  |  | pH值(无量纲) | 7.07 | / | /
[5 empty] | 镍(mg/L） | ND(0.01) | 0.5 | 是
|  | 含镍废水车间4楼排放口 |  |  | pH值(无量纲) | 7.1 | / | /
[5 empty] | 镍(mg/L） | ND(0.01) | 0.5 | 是
南沙区 | 名幸电子(广州南沙)有限公司 | 生活水处理后 | 《水污染物排放限值》（DB44/26-2001）第二时段三级标准 | 2017-11-06 | pH值(无量纲) | 7.14 | 6～9 | 是
[5 empty] | 氨氮(mg/L) | 0.858 | / | /
[5 empty] | 动植物油(mg/L） | ND(0.04) | 100 | 是
[5 empty] | 化学需氧量(mg/L） | 13 | 500 | 是
[5 empty] | 五日生化需氧量(mg/L） | 4.2 | 300 | 是
[5 empty] | 悬浮物(mg/L） | 9 | 400 | 是
[5 empty] | 总磷(mg/L） | 0.61 | / | /
|  | 一期高镍车间废水处理后 | 《电镀水污染物排放标准》（DB 44/1597-2015）表1现有项目水污染物排放限值及单位产品基准排水量及4.2.7条款+《水污染物排放限值》（DB44/26-2001）第二时段三级标准 |  | pH值(无量纲) | 7.35 | / | /
[5 empty] | 总镍(mg/L） | ND(0.01) | 0.5 | 是
|  | 总排口 |  |  | pH值(无量纲) | 7.26 | 6~9 | 是
[5 empty] | 氨氮(mg/L) | 2.14 | 30 | 是
[5 empty] | 氟化物(mg/L） | 0.29 | 20 | 是
[5 empty] | 化学需氧量(mg/L） | 72 | 160 | 是
[5 empty] | 六价铬(mg/L） | ND(0.004) | 0.1 | 是
[5 empty] | 石油类(mg/L） | 0.15 | 4 | 是
[5 empty] | 五日生化需氧量(mg/L） | 7.6 | 300 | 是
[5 empty] | 悬浮物(mg/L） | 18 | 60 | 是
[5 empty] | 总氮(mg/L） | 8.52 | 40 | 是
[5 empty] | 总镉(mg/L） | 0.005 | 0.01 | 是
[5 empty] | 总铬(mg/L） | ND(0.01) | 0.5 | 是
[5 empty] | 总汞（mg/L） | ND(9×10-6) | 0.005 | 是
[5 empty] | 总磷(mg/L） | 0.72 | 2 | 是
[5 empty] | 总锰(mg/L） | ND(0.02) | 5 | 是
[5 empty] | 总镍(mg/L） | ND(0.01) | 0.5 | 是
[5 empty] | 总铅(mg/L） | ND(0.05) | 0.1 | 是
[5 empty] | 总氰化物(mg/L） | ND(0.004) | 0.4 | 是
[5 empty] | 总砷(mg/L） | ND(0.01) | 0.5 | 是
[5 empty] | 总铜（mg/L） | 0.35 | 1 | 是
[5 empty] | 总锌(mg/L） | 0.014 | 2 | 是
增城区 | 增城永耀纸制品有限公司 | 污水站处理后 | 化学需氧量、氨氮两项执行《制浆造纸工业水污染物排放标准》（GB3544-2008)的表3水污染物特别排放限值（制浆和造纸联合生产企业），其它指标执行表2标准 | 2017-12-11 | pH值(无量纲) | 7.31 | 6～9 | 是
[5 empty] | 氨氮(mg/L) | 0.45 | 5 | 是
[5 empty] | 化学需氧量(mg/L） | 11 | 60 | 是
[5 empty] | 挥发酚(mg/L） | ND(0.0003) | / | /
[5 empty] | 可吸附有机卤素(mg/L) | 0.152 | 12 | 是
[5 empty] | 硫化物(mg/L) | ND(0.005) | / | /
[5 empty] | 色度(倍） | 4 | 50 | 是
[5 empty] | 石油类(mg/L) | ND(0.04) | / | /
[5 empty] | 五日生化需氧量(mg/L） | 2.8 | 20 | 是
[5 empty] | 悬浮物(mg/L） | 8 | 30 | 是
[5 empty] | 总氮(mg/L） | 2.6 | 12 | 是
[5 empty] | 总磷(mg/L） | ND(0.01) | 0.8 | 是
增城区 | 增城市佳景棉纺织造有限公司 | 停产
备注： ①结果中“ND”表示未检出，括号中数值为该项目检出限。
② 可吸附有机卤素属于分包数据，由广州分析测试中心完成。
③中国石油化工股份有限公司广州分公司乙烯北沟排口无排水。