## 废水
茂名市2017年国控企业污染源第4季度10月（废水重点）监督性监测结果（4家）
序号 | 行政区 | 企业名称 | 监测点名称 | 执行标准名称 | 监测日期 | 监测项目名称（单位） | 污染物浓度 | 标准限值 | 是否达标 | 超标倍数 | 未监测原因
1 | 茂名市 | 中国石油化工股份公司茂名分公司(炼油部分) | 总排口 | 《石油炼制工业污染物排放标准》（GB 31570-2015）直接排放限值 | 2017-10-31 | 流量(m3/h) | 108.9 | / | / | / | /
[6 empty] | pH值(mg/L) | 8.85 | 6~9 | 是 | /
[6 empty] | 化学需氧量(mg/L) | 34 | 60 | 是 | /
[6 empty] | 五日生化需氧量(mg/L) | 2 | 20 | 是 | /
[6 empty] | 悬浮物(mg/L) | 16 | 70 | 是 | /
[6 empty] | 氨氮(mg/L) | 0.45 | 8 | 是 | /
[6 empty] | 石油类(mg/L) | 0.2 | 5 | 是 | /
[6 empty] | 总氰化物(mg/L) | 0.004L | 0.5 | 是 | /
[6 empty] | 硫化物(mg/L) | 0.018 | 1 | 是 | /
[6 empty] | 挥发酚(mg/L) | 0.017 | 0.5 | 是 | /
[6 empty] | 总有机碳(mg/L) | 7.8 | 20 | 是 | /
[6 empty] | 苯并(a)芘(ng/L) | 0.4L | 30 | 是 | /
2 | 茂名市 | 中国石油化工股份公司茂名分公司（化工部分） | 排海口 | 《石油化学工业污染物排放标准》（GB31571-2015）直接排放限值 | 2017-10-31 | 流量(m3/d) | 2849 | / | / | / | /
[6 empty] | pH值(mg/L) | 8.51 | 6~9 | 是 | /
[6 empty] | 化学需氧量(mg/L) | 32 | 50 | 是 | /
[6 empty] | 五日生化需氧量(mg/L) | 1.8 | 10 | 是 | /
|  | 中国石油化工股份公司茂名分公司(炼油部分) | 总排口 |  |  | 石油类(mg/L) | 0.42 | 3 | 是 | /
[6 empty] | 悬浮物(mg/L) | 4L | 50 | 是 | /
[6 empty] | 挥发酚(mg/L) | 0.027 | 0.3 | 是 | /
[6 empty] | 氨氮(mg/L) | 0.024 | 5 | 是 | /
[6 empty] | 总磷(mg/L) | 0.26 | 0.5 | / | /
[6 empty] | 总氮(mg/L) | 3.24 | 30 | / | /
[6 empty] | 硫化物(mg/L) | 0.008 | 0.5 | 是 | /
[6 empty] | 总氰化物(mg/L) | 0.004L | 0.3 | 是 | /
[6 empty] | 总有机碳(mg/L) | 5 | 15 | 是 | /
[6 empty] | 苯并(a)芘(ng/L) | 0.4L | 30 | 是 | /
[6 empty] | 总砷(mg/L) | 0.0005L | 0.5 | 是 | /
[6 empty] | 总汞(mg/L) | 0.00001L | 0.05 | 是 | /
[6 empty] | 铅(mg/L) | 0.0021 | 1 | 是 | /
[6 empty] | 镉(mg/L) | 0.00002L | 0.1 | 是 | /
3 | 茂名市 | 茂名市耀明企业集团有限公司 | 废水总排放口 | 《制糖工业水污染物排放标准》(GB21909-2008) | 2017-10-23 | 流量(m3/h) | 147 | / | / | / | /
[6 empty] | pH值 | 6.9 | 6~9 | 是 | /
[6 empty] | 化学需氧量(mg/L) | 37 | 100 | 是 | /
[6 empty] | 五日生化需氧量(mg/L) | 3.4 | 20 | 是 | /
[6 empty] | 氨氮(mg/L) | 0.46 | 10 | 是 | /
|  | 中国石油化工股份公司茂名分公司(炼油部分) | 总排口 |  |  | 石油类(mg/L) | 0.26 | / | 是 | /
[6 empty] | 色度(倍) | 4 | / | 是 | /
[6 empty] | 总氮(mg/L) | 3.29 | 15 | 是 | /
[6 empty] | 总磷(mg/L) | 0.34 | 0.5 | 是 | /
[6 empty] | 悬浮物(mg/L) | 8 | 70 | 是 | /
4 | 茂名市 | 茂名市开元氮肥有限公司 | 废水排放口 | / | / | / | / | / | / | / | 停产
注：当监测结果未检出时表示为：最低检出限加标志位L。

## 污水厂
茂名市2017年国控企业污染源第4季度10月（污水处理厂）监督性监测结果（8家）
序号 | 行政区 | 企业名称 | 监测点名称 | 执行标准名称 | 监测日期 | 监测项目名称（单位） | 污染物浓度 | 标准限值 | 是否达标 | 超标倍数 | 未监测原因
1 | 茂名市 | 茂名市第一污水处理厂 | 污水处理厂出口 | 《城镇污水处理厂污染物排放标准》（GB18918-2002）一级B标准 | 2017-10-24 | 流量(m3/h) | 3213 | / | / | / | /
[6 empty] | pH值 | 7.26 | 6~9 | 是 | /
[6 empty] | 悬浮物(mg/L) | 4L | 20 | 是 | /
[6 empty] | 化学需氧量(mg/L) | 19 | 60 | 是 | /
[6 empty] | 五日生化需氧量(mg/L) | 1 | 20 | 是 | /
|  | 中国石油化工股份公司茂名分公司(炼油部分) | 总排口 |  |  | 动植物油(mg/L) | 0.64 | 3 | 是 | /
[6 empty] | 氨氮(mg/L) | 0.24 | 8 | 是 | /
[6 empty] | 总氮(mg/L) | 3.48 | 20 | 是 | /
[6 empty] | 总磷(mg/L) | 0.37 | 1.5 | 是 | /
[6 empty] | 总铬(mg/L) | 0.05L | 0.1 | 是 | /
[6 empty] | 六价铬(mg/L) | 0.004L | 0.05 | 是 | /
[6 empty] | 粪大肠菌群(个/升) | <20 | 10000 | 是 | /
[6 empty] | 铅(mg/L) | 0.0009 | 1 | 是 | /
[6 empty] | 隔(μg/L) | 0.02L | 10 | 是 | /
[6 empty] | 砷(mg/L) | 0.0005L | 0.1 | 是 | /
[6 empty] | 汞(μg/L) | 0.04 | 1 | 是 | /
[6 empty] | 石油类(mg/L) | 0.04L | 3 | 是 | /
[6 empty] | 色度（倍） | 4 | 30 | 是 | /
[6 empty] | 阴离子表面活性剂(mg/L) | 0.05L | 1 | 是
2 | 茂名市 | 电白县广业环保有限公司 | 污水处理厂出口 | 《城镇污水处理厂污染物排放标准》（GB18918-2002）一级B标准 | 2017-10-24 | 流量(m3/d) | 18337 | / | / | / | /
[6 empty] | pH值 | 7.64 | 6~9 | 是 | /
[6 empty] | 悬浮物(mg/L) | 5 | 20 | 是 | /
[6 empty] | 化学需氧量(mg/L) | 18 | 60 | 是 | /
[6 empty] | 五日生化需氧量(mg/L) | 1 | 20 | 是 | /
|  | 中国石油化工股份公司茂名分公司(炼油部分) | 总排口 |  |  | 动植物油(mg/L) | 0.28 | 3 | 是 | /
[6 empty] | 氨氮(mg/L) | 1.11 | 8 | 是 | /
[6 empty] | 总氮(mg/L) | 3.64 | 20 | 是 | /
[6 empty] | 总磷(mg/L) | 0.41 | 1.5 | 是 | /
[6 empty] | 总铬(mg/L) | 0.05L | 0.1 | 是 | /
[6 empty] | 六价铬(mg/L) | 0.004L | 0.05 | 是 | /
[6 empty] | 粪大肠菌群(个/升) | <20 | 10000 | 是 | /
[6 empty] | 铅(mg/L) | 0.0037 | 1 | 是 | /
[6 empty] | 隔(μg/L) | 0.02L | 10 | 是 | /
[6 empty] | 砷(mg/L) | 0.0005L | 0.1 | 是 | /
[6 empty] | 汞(μg/L) | 0.06 | 1 | 是 | /
[6 empty] | 石油类(mg/L) | 0.04L | 3 | 是 | /
[6 empty] | 色度（倍） | 2 | 30 | 是 | /
[6 empty] | 阴离子表面活性剂(mg/L) | 0.05L | 1 | 是 | /
3 | 茂名市 | 高州市广业环保有限公司 | 污水处理厂出口 | 《城镇污水处理厂污染物排放标准》（GB18918-2002）一级B标准 | 2017-10-25 | 流量(m3/h) | 2092 | / | / | / | /
[6 empty] | pH值 | 6.71 | 6~9 | 是 | /
[6 empty] | 悬浮物(mg/L) | 4L | 20 | 是 | /
[6 empty] | 化学需氧量(mg/L) | 22 | 60 | 是 | /
[6 empty] | 五日生化需氧量(mg/L) | 1 | 20 | 是 | /
|  | 中国石油化工股份公司茂名分公司(炼油部分) | 总排口 |  |  | 动植物油(mg/L) | 0.5 | 3 | 是 | /
[6 empty] | 氨氮(mg/L) | 5.64 | 8 | 是 | /
[6 empty] | 总氮(mg/L) | 8.04 | 20 | 是 | /
[6 empty] | 总磷(mg/L) | 0.33 | 1 | 是 | /
[6 empty] | 总铬(mg/L) | 0.05L | 0.1 | 是 | /
[6 empty] | 六价铬(mg/L) | 0.004L | 0.05 | 是 | /
[6 empty] | 粪大肠菌群(个/升) | 700 | 10000 | 是 | /
[6 empty] | 铅(mg/L) | 0.0005L | 1 | 是 | /
[6 empty] | 隔(μg/L) | 0.02L | 10 | 是 | /
[6 empty] | 砷(mg/L) | 0.0005L | 0.1 | 是 | /
[6 empty] | 汞(μg/L) | 0.02 | 1 | 是 | /
[6 empty] | 石油类(mg/L) | 0.04L | 3 | 是 | /
[6 empty] | 色度（倍） | 2 | 30 | 是 | /
[6 empty] | 阴离子表面活性剂(mg/L) | 0.05L | 1 | 是 | /
4 | 茂名市 | 化州市广业环保有限公司 | 污水处理厂出口 | 《城镇污水处理厂污染物排放标准》（GB18918-2002）一级B标准 | 2017-10-23 | 流量(m3/h) | 951 | / | / | / | /
[6 empty] | pH值 | 6.65 | 6~9 | 是 | /
[6 empty] | 悬浮物(mg/L) | 6 | 20 | 是 | /
[6 empty] | 化学需氧量(mg/L) | 10 | 60 | 是 | /
[6 empty] | 五日生化需氧量(mg/L) | 1.8 | 20 | 是 | /
[6 empty] | 动植物油(mg/L) | 0.36 | 3 | 是 | /
[6 empty] | 氨氮(mg/L) | 1.11 | 8 | 是 | /
[6 empty] | 总氮(mg/L) | 5.4 | 20 | 是 | /
[6 empty] | 总磷(mg/L) | 0.18 | 1 | 是 | /
[6 empty] | 总铬(mg/L) | 0.05L | 0.1 | 是 | /
[6 empty] | 六价铬(mg/L) | 0.004L | 0.05 | 是 | /
[6 empty] | 粪大肠菌群(个/升) | <20 | 10000 | 是 | /
[6 empty] | 铅(mg/L) | 0.0037 | 1 | 是 | /
[6 empty] | 隔(μg/L) | 0.02L | 10 | 是 | /
[6 empty] | 砷(mg/L) | 0.0005L | 0.1 | 是 | /
[6 empty] | 汞(μg/L) | 0.01 | 1 | 是 | /
[6 empty] | 石油类(mg/L) | 0.04L | 3 | 是 | /
[6 empty] | 色度（倍） | 2 | 30 | 是 | /
[6 empty] | 阴离子表面活性剂(mg/L) | 0.05L | 1 | 是 | /
5 | 茂名市 | 信宜市广业环保有限公司 | 污水处理厂出口 | 《城镇污水处理厂污染物排放标准》（GB18918-2002）一级B标准 | 2017-10-30 | 流量(m3/h) | 398 | / | / | / | /
[6 empty] | pH值 | 6.45 | 6~9 | 是 | /
[6 empty] | 悬浮物(mg/L) | 4L | 20 | 是 | /
[6 empty] | 化学需氧量(mg/L) | 21 | 60 | 是 | /
[6 empty] | 五日生化需氧量(mg/L) | 1.8 | 20 | 是 | /
[6 empty] | 动植物油(mg/L) | 0.32 | 3 | 是 | /
[6 empty] | 氨氮(mg/L) | 1.32 | 8 | 是 | /
[6 empty] | 总氮(mg/L) | 3.28 | 20 | 是 | /
[6 empty] | 总磷(mg/L) | 0.44 | 1 | 是 | /
[6 empty] | 总铬(mg/L) | 0.05L | 0.1 | 是 | /
[6 empty] | 六价铬(mg/L) | 0.004 | 0.05 | 是 | /
[6 empty] | 粪大肠菌群(个/升) | <20 | 10000 | 是 | /
[6 empty] | 铅(mg/L) | 0.0005L | 1 | 是 | /
[6 empty] | 隔(μg/L) | 0.02L | 10 | 是 | /
[6 empty] | 砷(mg/L) | 0.0005L | 0.1 | 是 | /
[6 empty] | 汞(μg/L) | 0.02 | 1 | 是 | /
[6 empty] | 石油类(mg/L) | 0.04L | 3 | 是 | /
[6 empty] | 色度（倍） | 2 | 30 | 是 | /
[6 empty] | 阴离子表面活性剂(mg/L) | 0.05L | 1 | 是 | /
6 | 茂名市 | 茂名市河西广业环保有限公司 | 污水处理厂出口 | 《城镇污水处理厂污染物排放标准》（GB18918-2002）一级B标准 | 2017-10-26 | 流量(m3/h) | 484 | / | / | / | /
[6 empty] | pH值 | 6.65 | 6~9 | 是 | /
[6 empty] | 悬浮物(mg/L) | 4L | 20 | 是 | /
[6 empty] | 化学需氧量(mg/L) | 14 | 60 | 是 | /
[6 empty] | 五日生化需氧量(mg/L) | 1.9 | 20 | 是 | /
[6 empty] | 动植物油(mg/L) | 0.56 | 3 | 是 | /
[6 empty] | 氨氮(mg/L) | 2.34 | 8 | 是 | /
[6 empty] | 总氮(mg/L) | 2.88 | 20 | 是 | /
[6 empty] | 总磷(mg/L) | 0.35 | 1 | 是 | /
[6 empty] | 总铬(mg/L) | 0.05L | 0.1 | 是 | /
[6 empty] | 六价铬(mg/L) | 0.004L | 0.05 | 是 | /
[6 empty] | 粪大肠菌群(个/升) | <20 | 10000 | 是 | /
[6 empty] | 铅(mg/L) | 0.0005L | 1 | 是 | /
[6 empty] | 隔(μg/L) | 0.02L | 10 | 是 | /
[6 empty] | 砷(mg/L) | 0.0005L | 0.1 | 是 | /
[6 empty] | 汞(μg/L) | 0.01L | 1 | 是 | /
[6 empty] | 石油类(mg/L) | 0.04L | 3 | 是 | /
[6 empty] | 色度（倍） | 2 | 30 | 是 | /
[6 empty] | 阴离子表面活性剂(mg/L) | 0.05L | 1 | 是 | /
7 | 茂名市 | 广州白云江高（电白）产业转移园污水处理厂 | 污水处理厂出口 | 《水污染物排放限值》（DB44/26-2001）第二时段一级标准 | 2017-10-24 | 流量(m3/h) | 1.15 | / | / | / | /
[6 empty] | pH值 | 7.06 | 6~9 | 是 | /
[6 empty] | 悬浮物(mg/L) | 4L | 70 | 是 | /
[6 empty] | 化学需氧量(mg/L) | 24 | 100 | 是 | /
[6 empty] | 五日生化需氧量(mg/L) | 1.9 | 20 | 是 | /
[6 empty] | 动植物油(mg/L) | 0.32 | 10 | 是 | /
[6 empty] | 氨氮(mg/L) | 0.34 | 10 | 是 | /
[6 empty] | 总氮(mg/L) | 4.75 | — | 是 | /
[6 empty] | 总磷(mg/L) | 0.91 | 0.5 | 否 | 0.82
[6 empty] | 总铬(mg/L) | 0.05L | 1.5 | 是 | /
[6 empty] | 六价铬(mg/L) | 0.004 | 0.5 | 是 | /
[6 empty] | 粪大肠菌群(个/升) | <20 | — | / | /
[6 empty] | 铅(mg/L) | 0.001 | 1 | 是 | /
[6 empty] | 隔(μg/L) | 0.02L | 100 | 是 | /
[6 empty] | 砷(mg/L) | 0.0012 | 0.5 | 是 | /
[6 empty] | 汞(μg/L) | 0.01L | 50 | 是 | /
[6 empty] | 石油类(mg/L) | 0.04L | 5 | 是 | /
[6 empty] | 色度（倍） | 2 | 50 | 是 | /
[6 empty] | 阴离子表面活性剂(mg/L) | 0.05L | 5 | 是 | /
8 | 茂名市 | 高州市高盛实业有限公司 | 废水排放口 | 广东省地方标准《水污染物排放限值》（DB44/26-2001）第二时段一级标准 | 2017-10-24 | 流量(m3/h) | 11.6 | / | / | / | /
[6 empty] | pH值 | 6.65 | 6~9 | 是 | /
[6 empty] | 悬浮物(mg/L) | 4L | 60 | 是 | /
[6 empty] | 化学需氧量(mg/L) | 16 | 90 | 是 | /
[6 empty] | 五日生化需氧量(mg/L) | 1.5 | 20 | 是 | /
[6 empty] | 动植物油(mg/L) | 4.2 | 10 | 是 | /
[6 empty] | 氨氮(mg/L) | 0.3 | 10 | 是 | /
[6 empty] | 总铬(mg/L) | 0.05L | 1.5 | 是 | /
[6 empty] | 六价铬(mg/L) | 0.004 | 0.5 | 是 | /
[6 empty] | 硫化物(mg/L) | 0.005L | 1.5 | 是 | /
[6 empty] | 色度(倍) | 0 | 40 | 是 | /
注：当监测结果未检出时表示为：最低检出限加标志位L。

## 废气
茂名市2017年国控企业污染源第4季度10月（废气重点）监督性监测结果（4家）
序号 | 行政区 | 企业名称 | 监测点名称 | 执行标准名称 | 监测日期 | 监测项目名称（单位） | 污染物浓度 | 标准限值 | 是否达标 | 超标倍数 | 未监测原因
1 | 茂名市 | 中国石油化工股份公司茂名分公司(炼油部分) | 3号硫磺回收尾气排气筒 | 《石油炼制工业污染物排放标准》（GB 31570-2015） | 2017-10-30 | 烟气流量(m3/h) | 22408 | / | / | / | /
[6 empty] | 烟尘(mg/m3) | 16.1 | / | / | /
[6 empty] | SO2 (mg/m3) | 30 | 400 | 是 | /
[6 empty] | NOx (mg/m3) | 44 | / | / | /
|  |  | 4号硫磺回收尾气排气筒 | 《石油炼制工业污染物排放标准》（GB 31570-2015） | 2017-10-31 | 烟气流量(m3/h) | 26004 | / | / | /
[6 empty] | 烟尘(mg/m3) | 8.8 | / | / | /
[6 empty] | SO2 (mg/m3) | 26 | 400 | 是 | /
[6 empty] | NOx (mg/m3) | 24 | / | / | /
|  |  | 5号硫磺回收尾气排气筒 | 《石油炼制工业污染物排放标准》（GB 31570-2015） | 2017-10-10 | 烟气流量(m3/h) | 28651 | / | / | /
[6 empty] | 烟尘(mg/m3) | 14.8 | / | / | /
[6 empty] | SO2 (mg/m3) | 26 | 400 | 是 | /
[6 empty] | NOx (mg/m3) | 34 | / | / | /
|  |  | 6号硫磺回收尾气排气筒 | 《石油炼制工业污染物排放标准》（GB 31570-2015） | 2017-10-09 | 烟气流量(m3/h) | 19712 | / | / | /
[6 empty] | 烟尘(mg/m3) | 8.4 | / | / | /
[6 empty] | SO2 (mg/m3) | 15 | 400 | 是 | /
[6 empty] | NOx (mg/m3) | 57 | / | / | /
|  |  | CFB锅炉总排烟囱 | 《火电厂大气污染物排放标准》（GB13223-2011） | 2017-10-25 | 烟气流量(m3/h) | 693807 | / | / | /
[6 empty] | 烟尘(mg/m3) | 9.6 | 30 | 是 | /
[6 empty] | SO2 (mg/m3) | 16 | 200 | 是 | /
[6 empty] | NOx (mg/m3) | 54 | 200 | 是 | /
[6 empty] | 汞(mg/m3) | 3e-05 | 0.03 | 是 | /
[6 empty] | 烟气黑度（林格曼，级） | 0.25 | 1 | 是 | /
2 | 茂名市 | 中国石化集团资产经营管理有限公司茂名石化分公司热电分部 | CFB锅炉1号脱硫塔烟囱 | 《火电厂大气污染物排放标准》（GB13223-2011） | 2017-10-24 | 烟气流量(m3/h) | 399343 | / | / | / | /
[6 empty] | 烟尘(mg/m3) | 16.2 | 30 | 是 | /
[6 empty] | SO2 (mg/m3) | 16 | 200 | 是 | /
[6 empty] | NOx (mg/m3) | 34 | 200 | 是 | /
[6 empty] | 汞(mg/m3) | 3.6e-05 | 0.03 | 是 | /
[6 empty] | 烟气黑度（林格曼，级） | 0.25 | 1 | 是 | /
|  |  | CFB锅炉2号脱硫塔烟囱 | 《火电厂大气污染物排放标准》（GB13223-2011） | 2018-10-24 | 烟气流量(m3/h) | 393936 | / | / | / | /
[6 empty] | 烟尘(mg/m3) | 15.1 | 30 | 是 | /
[6 empty] | SO2 (mg/m3) | 16 | 200 | 是 | /
[6 empty] | NOx (mg/m3) | 50 | 200 | 是 | /
[6 empty] | 汞(mg/m3) | 3.9e-05 | 0.03 | 是 | /
[6 empty] | 烟气黑度（林格曼，级） | 0.25 | 1 | 是 | /
3 | 茂名市 | 茂名臻能热电有限公司 | 5号机组烟囱出口 | 《火电厂大气污染物排放标准》（GB13223-2011） | 2017-10-26 | 烟气流量(m3/h) | 726250 | / | / | / | /
[6 empty] | 烟尘(mg/m3) | 19.3 | 30 | 是 | /
[6 empty] | SO2 (mg/m3) | 97 | 200 | 是 | /
[6 empty] | NOx (mg/m3) | 85 | 200 | 是 | /
[6 empty] | 汞(mg/m3) | 2.3e-05 | 0.03 | 是 | /
[6 empty] | 烟气黑度（林格曼，级） | 0.25 | 1 | 是 | /
|  |  | 7号机组烟囱出口 | 《火电厂大气污染物排放标准》（GB13223-2011） | 2018-10-26 | 烟气流量(m3/h) | 1709947 | / | / | / | /
[6 empty] | 烟尘(mg/m3) | 6.6 | 30 | 是 | /
[6 empty] | SO2 (mg/m3) | 7 | 100 | 是 | /
[6 empty] | NOx (mg/m3) | 26 | 200 | 是 | /
[6 empty] | 汞(mg/m3) | 3e-05 | 0.03 | 是 | /
[6 empty] | 烟气黑度（林格曼，级） | 0.25 | 1 | 是 | /
4 | 茂名市 | 高州市金墩纸业有限公司 | 1#锅炉烟囱 | 广东省地方标准《锅炉大气污染物排放标准》B区 | 2017-10-20 | 烟气流量(m3/h) | 84594 | / | / | / | /
[6 empty] | 烟尘(mg/m3) | 14.4 | 80 | 是 | /
[6 empty] | SO2 (mg/m3) | 93 | 400 | 是 | /
[6 empty] | NOx (mg/m3) | 98 | 300 | 是 | /