## 废气
茂名市2017年国控企业污染源第4季度11月（废气重点）监督性监测结果（1家）
序号 | 行政区 | 企业名称 | 监测点名称 | 执行标准名称 | 监测日期 | 监测项目名称（单位） | 污染物浓度 | 标准限值 | 是否达标 | 超标倍数 | 未监测原因
1 | 茂名市 | 茂名臻能热电有限公司 | 6号机组烟囱出口 | 《火电厂大气污染物排放标准》（GB13223-2011） | 2017-11-22 | 烟气流量(m3/h) | 956295 | / | / | / | /
[6 empty] | 烟尘(mg/m3) | 4.4 | 30 | 是 | /
[6 empty] | SO2 (mg/m3) | 15 | 200 | 是 | /
[6 empty] | NOx (mg/m3) | 20 | 200 | 是 | /
[6 empty] | 汞(mg/m3) | 3e-05 | 0.03 | 是 | /
[6 empty] | 烟气黑度（林格曼，级） | 0.25 | 1 | 是 | /