## 危险废物企业（废气）
2017年珠海市国控污染源（危险废物）废气监督性监测信息公开表
序号 | 企业名称 | 所在地 | 采样日期 | 监测点名称 | 监测项目名称 | 浓度 | 标准限值 | 单位 | 是否达标 | 备注
1 | 珠海斗门超毅实业有限公司 | 斗门区 | 2017年11月16日至18日 | 废气排放筒FQ-41007A1 | 硫酸雾 | 未检出 | 30 | mg/m3 | 是
[5 empty] | 氯化氢 | 1.3 | 30 | mg/m3 | 是
[5 empty] | 非甲烷总烃 | 0.57 | 120 | mg/m3 | 是
|  |  |  | 废气排放筒FQ-41007A2 | 硫酸雾 | 0.8 | 30 | mg/m3 | 是
[5 empty] | 氯化氢 | 1.2 | 30 | mg/m3 | 是
[5 empty] | 非甲烷总烃 | 0.64 | 120 | mg/m3 | 是
|  |  |  | 废气排放筒FQ-41007A3 | 硫酸雾 | 未检出 | 30 | mg/m3 | 是
[5 empty] | 氯化氢 | 1 | 30 | mg/m3 | 是
[5 empty] | 非甲烷总烃 | 0.45 | 120 | mg/m3 | 是
|  |  |  | 废气排放筒FQ-41007A4 | 硫酸雾 | 1.1 | 30 | mg/m3 | 是
[5 empty] | 氯化氢 | 3.6 | 30 | mg/m3 | 是
[5 empty] | 非甲烷总烃 | 0.42 | 120 | mg/m3 | 是
|  |  |  | 废气排放筒FQ-41007A5 | 硫酸雾 | 未检出 | 30 | mg/m3 | 是
[5 empty] | 氯化氢 | 1.8 | 30 | mg/m3 | 是
[5 empty] | 非甲烷总烃 | 0.59 | 120 | mg/m3 | 是
|  |  |  | 废气排放筒FQ-41007A6 | 硫酸雾 | 未检出 | 30 | mg/m3 | 是
[5 empty] | 氯化氢 | 4.9 | 30 | mg/m3 | 是
[5 empty] | 非甲烷总烃 | 0.96 | 120 | mg/m3 | 是
|  |  |  | 废气排放筒FQ-41007A7 | 硫酸雾 | 未检出 | 30 | mg/m3 | 是
[5 empty] | 氯化氢 | 1.2 | 30 | mg/m3 | 是
[5 empty] | 非甲烷总烃 | 0.39 | 120 | mg/m3 | 是
|  |  |  | 废气排放筒FQ-41007A8 | 硫酸雾 | 1.1 | 30 | mg/m3 | 是
[5 empty] | 氯化氢 | 3.2 | 30 | mg/m3 | 是
[5 empty] | 非甲烷总烃 | 4.85 | 120 | mg/m3 | 是
|  |  |  | 废气排放筒FQ-41007A9 | 硫酸雾 | 0.9 | 30 | mg/m3 | 是
[5 empty] | 氯化氢 | 4.5 | 30 | mg/m3 | 是
[5 empty] | 非甲烷总烃 | 0.42 | 120 | mg/m3 | 是
|  |  |  | 废气排放筒FQ-41007A10 | 硫酸雾 | 未检出 | 30 | mg/m3 | 是
[5 empty] | 氯化氢 | 0.8 | 30 | mg/m3 | 是
[5 empty] | 非甲烷总烃 | 0.6 | 120 | mg/m3 | 是
|  |  |  | 废气排放筒FQ-41007A11 | 硫酸雾 | 未检出 | 30 | mg/m3 | 是
[5 empty] | 氯化氢 | 1.3 | 30 | mg/m3 | 是
[5 empty] | 非甲烷总烃 | 0.64 | 120 | mg/m3 | 是
|  |  |  | 废气排放筒FQ-41007A12 | 硫酸雾 | 1.5 | 30 | mg/m3 | 是
[5 empty] | 氯化氢 | 3.6 | 30 | mg/m3 | 是
[5 empty] | 非甲烷总烃 | 0.61 | 120 | mg/m3 | 是
|  |  |  | 废气排放筒FQ-41007A13 | 硫酸雾 | 未检出 | 30 | mg/m3 | 是
[5 empty] | 氯化氢 | 1.4 | 30 | mg/m3 | 是
[5 empty] | 非甲烷总烃 | 1.76 | 120 | mg/m3 | 是
|  |  |  | 废气排放筒FQ-41007A14 | 硫酸雾 | 未检出 | 30 | mg/m3 | 是
[5 empty] | 氯化氢 | 1.2 | 30 | mg/m3 | 是
[5 empty] | 非甲烷总烃 | 1.07 | 120 | mg/m3 | 是
|  |  |  | 废气排放筒FQ-41007A15 | 硫酸雾 | 未检出 | 30 | mg/m3 | 是
[5 empty] | 氯化氢 | 0.8 | 30 | mg/m3 | 是
[5 empty] | 非甲烷总烃 | 0.78 | 120 | mg/m3 | 是
|  |  |  | 废气排放筒FQ-41007A16 | 硫酸雾 | 未检出 | 30 | mg/m3 | 是
[5 empty] | 氯化氢 | 3.1 | 30 | mg/m3 | 是
[5 empty] | 非甲烷总烃 | 0.66 | 120 | mg/m3 | 是
|  |  |  | 废气排放筒FQ-41007A17 | 硫酸雾 | 未检出 | 30 | mg/m3 | 是
[5 empty] | 氯化氢 | 1.1 | 30 | mg/m3 | 是
[5 empty] | 非甲烷总烃 | 1.78 | 120 | mg/m3 | 是
|  |  |  | 废气排放筒FQ-41007A18 | 硫酸雾 | 未检出 | 30 | mg/m3 | 是
[5 empty] | 氯化氢 | 2.5 | 30 | mg/m3 | 是
[5 empty] | 非甲烷总烃 | 1.06 | 120 | mg/m3 | 是
|  |  |  | 废气排放筒FQ-41007A19 | 硫酸雾 | 未检出 | 30 | mg/m3 | 是
[5 empty] | 氯化氢 | 1.2 | 30 | mg/m3 | 是
[5 empty] | 非甲烷总烃 | 0.62 | 120 | mg/m3 | 是
|  |  |  | 废气排放筒FQ-41007A20 | 硫酸雾 | 未检出 | 30 | mg/m3 | 是
[5 empty] | 氯化氢 | 2.3 | 30 | mg/m3 | 是
[5 empty] | 非甲烷总烃 | 0.56 | 120 | mg/m3 | 是
|  |  |  | 废气排放筒FQ-41007A21 | 硫酸雾 | 未检出 | 30 | mg/m3 | 是
[5 empty] | 氯化氢 | 1.7 | 30 | mg/m3 | 是
[5 empty] | 非甲烷总烃 | 1.41 | 120 | mg/m3 | 是
|  |  |  | 废气排放筒FQ-41007A22 | 硫酸雾 | 未检出 | 30 | mg/m3 | 是
[5 empty] | 氯化氢 | 4.1 | 30 | mg/m3 | 是
[5 empty] | 非甲烷总烃 | 0.76 | 120 | mg/m3 | 是
|  |  |  | 废气排放筒FQ-41007A23 | 硫酸雾 | 1.3 | 30 | mg/m3 | 是
[5 empty] | 氯化氢 | 4.2 | 30 | mg/m3 | 是
[5 empty] | 非甲烷总烃 | 0.67 | 120 | mg/m3 | 是
|  |  |  | 废气排放筒FQ-41007A24 | 硫酸雾 | 未检出 | 30 | mg/m3 | 是
[5 empty] | 氯化氢 | 1.2 | 30 | mg/m3 | 是
[5 empty] | 非甲烷总烃 | 0.6 | 120 | mg/m3 | 是
|  |  |  | 废气排放筒FQ-41007A25 | 硫酸雾 | 未检出 | 30 | mg/m3 | 是
[5 empty] | 氯化氢 | 0.6 | 30 | mg/m3 | 是
[5 empty] | 非甲烷总烃 | 3.57 | 120 | mg/m3 | 是
|  |  |  | 废气排放筒FQ-41007B1 | 硫酸雾 | 未检出 | 30 | mg/m3 | 是
[5 empty] | 氯化氢 | 2.2 | 30 | mg/m3 | 是
[5 empty] | 非甲烷总烃 | 0.44 | 120 | mg/m3 | 是
|  |  |  | 废气排放筒FQ-41007B2 | 硫酸雾 | 未检出 | 30 | mg/m3 | 是
[5 empty] | 氯化氢 | 3.1 | 30 | mg/m3 | 是
[5 empty] | 非甲烷总烃 | 0.47 | 120 | mg/m3 | 是
|  |  |  | 废气排放筒FQ-41007B3 | 硫酸雾 | 未检出 | 30 | mg/m3 | 是
[5 empty] | 氯化氢 | 1.4 | 30 | mg/m3 | 是
[5 empty] | 非甲烷总烃 | 1.3 | 120 | mg/m3 | 是
|  |  |  | 废气排放筒FQ-41007B4 | 硫酸雾 | 1.5 | 30 | mg/m3 | 是
[5 empty] | 氯化氢 | 2.6 | 30 | mg/m3 | 是
[5 empty] | 非甲烷总烃 | 0.46 | 120 | mg/m3 | 是
|  |  |  | 废气排放筒FQ-41007B5 | 硫酸雾 | 未检出 | 30 | mg/m3 | 是
[5 empty] | 氯化氢 | 6.1 | 30 | mg/m3 | 是
[5 empty] | 非甲烷总烃 | 0.44 | 120 | mg/m3 | 是
|  |  |  | 废气排放筒FQ-41007B6 | 硫酸雾 | 未检出 | 30 | mg/m3 | 是
[5 empty] | 氯化氢 | 1.3 | 30 | mg/m3 | 是
[5 empty] | 非甲烷总烃 | 3.16 | 120 | mg/m3 | 是
|  |  |  | 废气排放筒FQ-41007B7 | 硫酸雾 | 未检出 | 30 | mg/m3 | 是
[5 empty] | 氯化氢 | 1.4 | 30 | mg/m3 | 是
[5 empty] | 非甲烷总烃 | 0.97 | 120 | mg/m3 | 是
|  |  |  | 废气排放筒FQ-41007B8 | 硫酸雾 | 未检出 | 30 | mg/m3 | 是
[5 empty] | 氯化氢 | 1.2 | 30 | mg/m3 | 是
[5 empty] | 非甲烷总烃 | 1.16 | 120 | mg/m3 | 是
|  |  |  | 废气排放筒FQ-41007B9 | 硫酸雾 | 未检出 | 30 | mg/m3 | 是
[5 empty] | 氯化氢 | 1 | 30 | mg/m3 | 是
[5 empty] | 非甲烷总烃 | 6.22 | 120 | mg/m3 | 是
|  |  |  | 废气排放筒FQ-41007B10 | 硫酸雾 | 未检出 | 30 | mg/m3 | 是
[5 empty] | 氯化氢 | 1 | 30 | mg/m3 | 是
[5 empty] | 非甲烷总烃 | 1.61 | 120 | mg/m3 | 是
|  |  |  | 废气排放筒FQ-41007B11 | 硫酸雾 | 未检出 | 30 | mg/m3 | 是
[5 empty] | 氯化氢 | 2.1 | 30 | mg/m3 | 是
[5 empty] | 非甲烷总烃 | 0.49 | 120 | mg/m3 | 是
|  |  |  | 废气排放筒FQ-41007B12 | 硫酸雾 | 0.7 | 30 | mg/m3 | 是
|  |  |  | 废气排放筒FQ-41007B13 | 硫酸雾 | 未检出 | 30 | mg/m3 | 是
[5 empty] | 氯化氢 | 3.4 | 30 | mg/m3 | 是
2 | 长兴化学工业（广东)有限公司 | 高栏港经济区 | 2017-11-24 | 高浓度废液焚化炉废气排放筒（FQ-XQ-052-5） | 氟化氢（第一次） | 0.05 | 7.0 | mg/m3 | 是
[5 empty] | 氟化氢（第二次） | 0.20 | 7.0 | mg/m3 | 是
[5 empty] | 氟化氢（第三次） | 0.04 | 7.0 | mg/m3 | 是
|  |  |  | 除臭装置废气排放筒（FQ-XQ-052-4） | 丙烯腈 | 未检出 | 22 | mg/m3 | 是
[5 empty] | 丙烯醛 | 未检出 | 16 | mg/m3 | 是
[5 empty] | 甲硫醇（第一次） | 未检出 | 0.24 | mg/m3 | 是
[5 empty] | 甲硫醇（第二次） | 未检出 | 0.24 | mg/m3 | 是
[5 empty] | 甲硫醇（第三次） | 未检出 | 0.24 | mg/m3 | 是
[5 empty] | 二硫化碳（第一次） | 3.35 | 8.3 | mg/m3 | 是
[5 empty] | 二硫化碳（第二次） | 5.54 | 8.3 | mg/m3 | 是
[5 empty] | 二硫化碳（第三次） | 2.34 | 8.3 | mg/m3 | 是
[5 empty] | 苯乙烯（第一次） | 0.0119 | 35 | mg/m3 | 是
[5 empty] | 苯乙烯（第二次） | 0.0095 | 35 | mg/m3 | 是
[5 empty] | 苯乙烯（第三次） | 0.0067 | 35 | mg/m3 | 是
[5 empty] | 非甲烷总烃（第一次） | 11.2 | 120 | mg/m3 | 是
[5 empty] | 臭气浓度（第一次） | 2317 | 15000 | 无量纲 | 是
[5 empty] | 臭气浓度（第二次） | 1738 | 15000 | 无量纲 | 是
[5 empty] | 臭气浓度（第三次） | 1738 | 15000 | 无量纲 | 是
|  |  | 2017-12-01 | 高浓度废液焚化炉废气排放筒（FQ-XQ-052-5） | 烟尘 | 11.3 | 80 | mg/m3 | 是
[5 empty] | 二氧化硫 | 12 | 300 | mg/m3 | 是
[5 empty] | 氮氧化物 | 290 | 500 | mg/m3 | 是
[5 empty] | 氯化氢 | 4.2 | 70 | mg/m3 | 是
[5 empty] | 砷+镍合计 | 0.02125 | 1.0 | mg/m3 | 是
[5 empty] | 铬+锡+锑+铜+锰合计 | 0.0602 | 4.0 | mg/m3 | 是
[5 empty] | 镉 | 未检出 | 0.1 | mg/m3 | 是
[5 empty] | 铅 | 未检出 | 1.0 | mg/m3 | 是
[5 empty] | 汞 | 未检出 | 0.1 | mg/m3 | 是
[5 empty] | 一氧化碳 | 未检出 | 80 | mg/m3 | 是
[5 empty] | 烟气黑度 | 0.25 | 1 | 林格曼黑度，级 | 是
|  |  |  | 热煤油炉废气排放筒（FQ-XQ-052-2） | 烟尘 | 14.7 | 30 | mg/m3 | 是
[5 empty] | 二氧化硫 | 未检出 | 50 | mg/m3 | 是
[5 empty] | 氮氧化物 | 85 | 200 | mg/m3 | 是
[5 empty] | 烟气黑度 | 0.25 | 1 | 林格曼黑度，级 | 是
3 | 德丽科技（珠海）有限公司 | 斗门区 | 2017年11月22日至23日 | 1#化气塔排放筒（湿法车间）FQ-41006A | 硫酸雾 | 未检出 | 30 | mg/m3 | 是
[5 empty] | 氮氧化物 | 未检出 | 120 | mg/m3 | 是
[5 empty] | 氨 | 0.169 | - | mg/m3 | -
|  |  |  | B5B、4#化气塔排放筒（B5B楼顶1）FQ-41006B3 | 硫酸雾 | 未检出 | 30 | mg/m3 | 是
[5 empty] | 氮氧化物 | 未检出 | 120 | mg/m3 | 是
[5 empty] | 氨 | 0.543 | - | mg/m3 | -
|  |  |  | 5#化气塔排放筒（湿法车间）FQ-41006E | 硫酸雾 | 未检出 | 30 | mg/m3 | 是
[5 empty] | 氮氧化物 | 未检出 | 120 | mg/m3 | 是
[5 empty] | 氯化氢 | 0.4 | 30 | mg/m3 | 是
|  |  |  | 15#化气塔排放筒（CDC房顶）FQ-41006B11 | 硫酸雾 | 未检出 | 30 | mg/m3 | 是
[5 empty] | 氯化氢 | 未检出 | 30 | mg/m3 | 是
[5 empty] | 非甲烷总烃 | 0.3 | 120 | mg/m3 | 是
|  |  |  | 3#化气塔排放筒（湿法车间）FQ-41006C | 硫酸雾 | 未检出 | 30 | mg/m3 | 是
[5 empty] | 非甲烷总烃 | 8.65 | 120 | mg/m3 | 是
|  |  |  | B5B 8#化气塔排放筒（B5B楼顶）FQ-41006B7 | 硫酸雾 | 0.8 | 30 | mg/m3 | 是
|  |  |  | B5B 1#2#化气塔排放筒（B5B楼顶）FQ-41006B1B5B | 硫酸雾 | 未检出 | 30 | mg/m3 | 是
[5 empty] | 氯化氢 | 1.2 | 30 | mg/m3 | 是
[5 empty] | 氮氧化物 | 0.4 | 120 | mg/m3 | 是
[5 empty] | 非甲烷总烃 | 7.32 | 120 | mg/m3 | 是
|  |  |  | 5#化气塔排放筒（B5B楼顶）FQ-41006B4 | 硫酸雾 | 未检出 | 30 | mg/m3 | 是
[5 empty] | 氯化氢 | 0.2 | 30 | mg/m3 | 是
[5 empty] | 氮氧化物 | 1.0 | 120 | mg/m3 | 是
[5 empty] | 非甲烷总烃 | 9.85 | 120 | mg/m3 | 是
|  |  |  | B5B 3#化气塔排放筒（B5B楼顶）FQ-41006B2 | 硫酸雾 | 未检出 | 30 | mg/m3 | 是
[5 empty] | 氮氧化物 | 未检出 | 120 | mg/m3 | 是
[5 empty] | 氯化氢 | 0.4 | 30 | mg/m3 | 是
[5 empty] | 氨 | 0.151 | - | mg/m3 | -
[5 empty] | 非甲烷总烃 | 5.67 | 120 | mg/m3 | 是
|  |  |  | B5B 11#化气塔排放筒（B5B废水处理）FQ-41006B9 | 硫酸雾 | 0.8 | 30 | mg/m3 | 是
[5 empty] | 氮氧化物 | 未检出 | 120 | mg/m3 | 是
[5 empty] | 氯化氢 | 1.0 | 30 | mg/m3 | 是
[5 empty] | 氨 | 0.102 | - | mg/m3 | -
[5 empty] | 非甲烷总烃 | 4.52 | 120 | mg/m3 | 是
|  |  |  | B5B 9#化气塔排放筒（B5B楼顶）FQ-41006B15 | 硫酸雾 | 未检出 | 30 | mg/m3 | 是
[5 empty] | 氨 | 0.114 | - | mg/m3 | -
[5 empty] | 非甲烷总烃 | 5.27 | 120 | mg/m3 | 是
|  |  |  | B5B 7#化气塔排放筒（B5B楼顶）FQ-41006B6 | 硫酸雾 | 未检出 | 30 | mg/m3 | 是
[5 empty] | 氯化氢 | 0.3 | 30 | mg/m3 | 是
|  |  |  | B5B 10#化气塔排放筒（B5B楼顶）FQ-41006B8 | 非甲烷总烃 | 4.58 | 120 | mg/m3 | 是
|  |  |  | 20#化气塔排放筒（B5天台）FQ-41006J | 硫酸雾 | 0.2 | 30 | mg/m3 | 是
[5 empty] | 氮氧化物 | 未检出 | 120 | mg/m3 | 是
[5 empty] | 氯化氢 | 0.5 | 30 | mg/m3 | 是
|  |  |  | 11#化气塔排放筒（B5天台）FQ-41006K | 硫酸雾 | 未检出 | 30 | mg/m3 | 是
[5 empty] | 氮氧化物 | 未检出 | 120 | mg/m3 | 是
[5 empty] | 氯化氢 | 0.5 | 30 | mg/m3 | 是
|  |  |  | 9#化气塔排放筒（B5天台）FQ-41006I | 硫酸雾 | 0.9 | 30 | mg/m3 | 是
[5 empty] | 氮氧化物 | 未检出 | 120 | mg/m3 | 是
[5 empty] | 氯化氢 | 0.5 | 30 | mg/m3 | 是
|  |  |  | 6#化气塔排放筒（B5天台）FQ-41006F | 硫酸雾 | 未检出 | 30 | mg/m3 | 是
[5 empty] | 非甲烷总烃 | 5.25 | 120 | mg/m3 | 是
|  |  |  | 7#化气塔排放筒（B5天台）FQ-41006G | 硫酸雾 | 未检出 | 30 | mg/m3 | 是
[5 empty] | 非甲烷总烃 | 11.5 | 120 | mg/m3 | 是
|  |  |  | 12#化气塔排放筒（B5天台）FQ-41006L | 硫酸雾 | 未检出 | 30 | mg/m3 | 是
[5 empty] | 非甲烷总烃 | 10.7 | 120 | mg/m3 | 是
|  |  |  | 8#化气塔排放筒（B5天台）FQ-41006H | 硫酸雾 | 未检出 | 30 | mg/m3 | 是
[5 empty] | 氯化氢 | 0.4 | 30 | mg/m3 | 是
|  |  |  | 19#化气塔排放筒（B5天台）FQ-41006D | 硫酸雾 | 未检出 | 30 | mg/m3 | 是
[5 empty] | 氯化氢 | 0.2 | 30 | mg/m3 | 是
|  |  |  | 13#化气塔排放筒（B5天台）FQ-41006M | 硫酸雾 | 未检出 | 30 | mg/m3 | 是
[5 empty] | 氮氧化物 | 未检出 | 120 | mg/m3 | 是
[5 empty] | 氨 | 0.275 | - | mg/m3 | -
[5 empty] | 非甲烷总烃 | 3.28 | 120 | mg/m3 | 是
|  |  |  | 14#化气塔排放筒（B5天台）FQ-41006B10 | 氮氧化物 | 1.6 | 120 | mg/m3 | 是
[5 empty] | 氨 | 0.114 | - | mg/m3 | -
|  |  |  | 14#化气塔排放筒（B5天台）FQ-41006B12 | 硫酸雾 | 1.3 | 30 | mg/m3 | 是
[5 empty] | 非甲烷总烃 | 3.64 | 120 | mg/m3 | 是
|  |  |  | 18#化气塔排放筒（B5天台）FQ-41006B14 | 硫酸雾 | 未检出 | 30 | mg/m3 | 是
4 | 珠海斗门超毅电子有限公司 | 斗门区 | 2017年11月20日至21日 | B1全板电化气塔排放筒FQ-41005A | 硫酸雾 | 未检出 | 30 | mg/m3 | 是
[5 empty] | 氮氧化物 | 0.9 | 200 | mg/m3 | 是
[5 empty] | 非甲烷总烃 | 5.86 | 120 | mg/m3 | 是
|  |  |  | B1图形电镀化气塔排放筒FQ-41005B | 硫酸雾 | 未检出 | 30 | mg/m3 | 是
[5 empty] | 氮氧化物 | 未检出 | 200 | mg/m3 | 是
[5 empty] | 非甲烷总烃 | 12.3 | 120 | mg/m3 | 是
|  |  |  | B1电镀环境B化气塔排放筒FQ-41005A1 | 硫酸雾 | 未检出 | 30 | mg/m3 | 是
[5 empty] | 氮氧化物 | 未检出 | 200 | mg/m3 | 是
[5 empty] | 非甲烷总烃 | 6.52 | 120 | mg/m3 | 是
|  |  |  | B1电镀沉金线化气塔排放筒FQ-41005E | 硫酸雾 | 未检出 | 30 | mg/m3 | 是
[5 empty] | 氮氧化物 | 未检出 | 200 | mg/m3 | 是
[5 empty] | 非甲烷总烃 | 4.87 | 120 | mg/m3 | 是
|  |  |  | B1电镀酸性化气塔排放筒FQ-41005D | 硫酸雾 | 未检出 | 30 | mg/m3 | 是
[5 empty] | 氯化氢 | 1.3 | 30 | mg/m3 | 是
[5 empty] | 非甲烷总烃 | 5.05 | 120 | mg/m3 | 是
|  |  |  | B1水平电铜&除胶渣化气塔排放筒FQ-41005F | 硫酸雾 | 未检出 | 30 | mg/m3 | 是
[5 empty] | 氯化氢 | 0.6 | 30 | mg/m3 | 是
[5 empty] | 氮氧化物 | 未检出 | 200 | mg/m3 | 是
[5 empty] | 非甲烷总烃 | 3.86 | 120 | mg/m3 | 是
|  |  |  | B1MCP拉化气塔排放筒FQ-41005G | 硫酸雾 | 未检出 | 30 | mg/m3 | 是
[5 empty] | 氯化氢 | 0.9 | 30 | mg/m3 | 是
[5 empty] | 氮氧化物 | 1.3 | 200 | mg/m3 | 是
[5 empty] | 非甲烷总烃 | 4.55 | 120 | mg/m3 | 是
|  |  |  | B1棕化拉化气塔排放筒FQ-41005H | 硫酸雾 | 0.2 | 30 | mg/m3 | 是
[5 empty] | 氯化氢 | 0.6 | 30 | mg/m3 | 是
[5 empty] | 氮氧化物 | 未检出 | 200 | mg/m3 | 是
[5 empty] | 非甲烷总烃 | 6.25 | 120 | mg/m3 | 是
|  |  |  | B1水处理环境化气塔排放筒FQ-41005A17 | 硫酸雾 | 未检出 | 30 | mg/m3 | 是
[5 empty] | 氯化氢 | 1.0 | 30 | mg/m3 | 是
[5 empty] | 氮氧化物 | 未检出 | 200 | mg/m3 | 是
[5 empty] | 非甲烷总烃 | 8.57 | 120 | mg/m3 | 是
|  |  |  | B1电镀环境C化气塔排放筒FQ-41005A2 | 硫酸雾 | 未检出 | 30 | mg/m3 | 是
[5 empty] | 氯化氢 | 0.8 | 30 | mg/m3 | 是
[5 empty] | 氮氧化物 | 未检出 | 200 | mg/m3 | 是
[5 empty] | 非甲烷总烃 | 5.32 | 120 | mg/m3 | 是
|  |  |  | B1电镀环境D化气塔排放筒FQ-41005A3 | 硫酸雾 | 未检出 | 30 | mg/m3 | 是
[5 empty] | 氯化氢 | 0.8 | 30 | mg/m3 | 是
[5 empty] | 氮氧化物 | 未检出 | 200 | mg/m3 | 是
[5 empty] | 非甲烷总烃 | 6.04 | 120 | mg/m3 | 是
|  |  |  | B1电镀碱性化气塔排放筒FQ-41005C | 氨 | 2.8×10-2 | - | mg/m3 | -
[5 empty] | 非甲烷总烃 | 14.3 | 120 | mg/m3 | 是
|  |  |  | B2酸性化气塔排放筒FQ-41005A11 | 硫酸雾 | 未检出 | 30 | mg/m3 | 是
[5 empty] | 氯化氢 | 0.9 | 30 | mg/m3 | 是
[5 empty] | 非甲烷总烃 | 2.35 | 120 | mg/m3 | 是
|  |  |  | B2PTH&蚀刻拉抽风排放筒FQ-41005A12 | 硫酸雾 | 0.2 | 30 | mg/m3 | 是
[5 empty] | 氯化氢 | 0.9 | 30 | mg/m3 | 是
[5 empty] | 非甲烷总烃 | 4.02 | 120 | mg/m3 | 是
|  |  |  | B2水平电铜化气塔排放筒FQ-41005A13 | 硫酸雾 | 未检出 | 30 | mg/m3 | 是
[5 empty] | 氯化氢 | 0.8 | 30 | mg/m3 | 是
[5 empty] | 非甲烷总烃 | 3.16 | 120 | mg/m3 | 是
|  |  |  | B2新板电拉抽风排放筒FQ-41005A5 | 硫酸雾 | 未检出 | 30 | mg/m3 | 是
[5 empty] | 氯化氢 | 1.2 | 30 | mg/m3 | 是
[5 empty] | 氮氧化物 | 未检出 | 200 | mg/m3 | 是
[5 empty] | 非甲烷总烃 | 8.69 | 120 | mg/m3 | 是
|  |  |  | B2图形电镀化气塔排放筒FQ-41005A6 | 硫酸雾 | 未检出 | 30 | mg/m3 | 是
[5 empty] | 氯化氢 | 0.9 | 30 | mg/m3 | 是
[5 empty] | 氮氧化物 | 0.8 | 200 | mg/m3 | 是
[5 empty] | 非甲烷总烃 | 10.2 | 120 | mg/m3 | 是
|  |  |  | B2全板电&沉铜抽风排放筒FQ-41005A7 | 硫酸雾 | 未检出 | 30 | mg/m3 | 是
[5 empty] | 氯化氢 | 0.6 | 30 | mg/m3 | 是
[5 empty] | 氮氧化物 | 0.9 | 200 | mg/m3 | 是
[5 empty] | 非甲烷总烃 | 4.05 | 120 | mg/m3 | 是
|  |  |  | B2沉金&微蚀刻抽风排放筒FQ-41005A4 | 硫酸雾 | 未检出 | 30 | mg/m3 | 是
[5 empty] | 氯化氢 | 0.9 | 30 | mg/m3 | 是
[5 empty] | 氮氧化物 | 1.5 | 200 | mg/m3 | 是
[5 empty] | 非甲烷总烃 | 6.47 | 120 | mg/m3 | 是
|  |  |  | B2MCP拉化气塔排放筒FQ-41005A8 | 硫酸雾 | 未检出 | 30 | mg/m3 | 是
[5 empty] | 氯化氢 | 0.5 | 30 | mg/m3 | 是
[5 empty] | 氮氧化物 | 未检出 | 200 | mg/m3 | 是
[5 empty] | 非甲烷总烃 | 10.2 | 120 | mg/m3 | 是
|  |  |  | B2焗炉抽风化气塔排放筒FQ-41005A9 | 硫酸雾 | 未检出 | 30 | mg/m3 | 是
[5 empty] | 氯化氢 | 1.0 | 30 | mg/m3 | 是
[5 empty] | 氮氧化物 | 未检出 | 200 | mg/m3 | 是
[5 empty] | 非甲烷总烃 | 8.33 | 120 | mg/m3 | 是
|  |  |  | B2电镀电铜拉化气塔排放筒FQ-41005A10 | 硫酸雾 | 未检出 | 30 | mg/m3 | 是
[5 empty] | 氯化氢 | 0.9 | 30 | mg/m3 | 是
[5 empty] | 氮氧化物 | 未检出 | 200 | mg/m3 | 是
[5 empty] | 非甲烷总烃 | 5.67 | 120 | mg/m3 | 是
|  |  |  | B2碱性化气塔排放筒FQ-41005A14 | 氨 | 0.106 | - | mg/m3 | -
[5 empty] | 非甲烷总烃 | 15.3 | 120 | mg/m3 | 是
|  |  |  | B2棕化化气塔排放筒FQ-41005A16 | 氯化氢 | 0.9 | 30 | mg/m3 | 是
[5 empty] | 非甲烷总烃 | 7.55 | 120 | mg/m3 | 是
|  |  |  | B2中央加药房化气塔排放筒FQ-41005A15 | 氨 | 0.201 | - | mg/m3 | -
5 | 长兴化学材料（珠海)有限公司 | 高栏港经济区 | 2017-11-15 | 钠盐炉焚烧废气排放筒FQ-223-1 | 氟化氢（第一次） | 0.24 | 7.0 | mg/m3 | 是
[5 empty] | 氟化氢（第二次） | 0.39 | 7.0 | mg/m3 | 是
[5 empty] | 氟化氢（第三次） | 0.21 | 7.0 | mg/m3 | 是
|  |  |  | 钠盐炉焚烧废气排放筒FQ-223-2 | 氟化氢（第一次） | 0.63 | 7.0 | mg/m3 | 是
[5 empty] | 氟化氢（第二次） | 0.49 | 7.0 | mg/m3 | 是
[5 empty] | 氟化氢（第三次） | 0.52 | 7.0 | mg/m3 | 是
|  |  |  | 钠盐炉焚烧废气排放筒FQ-223-4 | 氟化氢（第一次） | 0.35 | 7.0 | mg/m3 | 是
[5 empty] | 氟化氢（第二次） | 0.29 | 7.0 | mg/m3 | 是
[5 empty] | 氟化氢（第三次） | 0.49 | 7.0 | mg/m3 | 是
6 | 金达（珠海）电路版有限公司 | 高新区 | 2017-11-15 | 厂界东面1# | 氨 | 0.071 | 1.5 | mg/m3 | 是
[5 empty] | 苯 | 未检出 | 0.1 | mg/m3 | 是
[5 empty] | 甲苯 | 0.0107 | 0.6 | mg/m3 | 是
[5 empty] | 二甲苯 | 未检出 | 0.2 | mg/m3 | 是
[5 empty] | VOCs | 0.280 | 2.0 | mg/m3 | 是
[5 empty] | 氯化氢 | 0.06 | 0.2 | mg/m3 | 是
[5 empty] | 铬酸雾 | 0.0013 | 0.006 | mg/m3 | 是
[5 empty] | 硫酸雾 | 0.093 | 1.2 | mg/m3 | 是
[5 empty] | 氰化氢 | 未检出 | 0.024 | mg/m3 | 是
[5 empty] | 氮氧化物 | 0.039 | 0.12 | mg/m3 | 是
|  |  |  | 厂界南面2# | 氨 | 0.034 | 1.5 | mg/m3 | 是
[5 empty] | 苯 | 未检出 | 0.1 | mg/m3 | 是
[5 empty] | 甲苯 | 0.0124 | 0.6 | mg/m3 | 是
[5 empty] | 二甲苯 | 未检出 | 0.2 | mg/m3 | 是
[5 empty] | VOCs | 0.339 | 2.0 | mg/m3 | 是
[5 empty] | 氯化氢 | 0.09 | 0.2 | mg/m3 | 是
[5 empty] | 铬酸雾 | 0.0029 | 0.006 | mg/m3 | 是
[5 empty] | 硫酸雾 | 0.087 | 1.2 | mg/m3 | 是
[5 empty] | 氰化氢 | 未检出 | 0.024 | mg/m3 | 是
[5 empty] | 氮氧化物 | 0.050 | 0.12 | mg/m3 | 是
|  |  |  | 厂界西面3# | 氨 | 0.016 | 1.5 | mg/m3 | 是
[5 empty] | 苯 | 未检出 | 0.1 | mg/m3 | 是
[5 empty] | 甲苯 | 0.0098 | 0.6 | mg/m3 | 是
[5 empty] | 二甲苯 | 未检出 | 0.2 | mg/m3 | 是
[5 empty] | VOCs | 0.313 | 2.0 | mg/m3 | 是
[5 empty] | 氯化氢 | 未检出 | 0.2 | mg/m3 | 是
[5 empty] | 铬酸雾 | 0.0008 | 0.006 | mg/m3 | 是
[5 empty] | 硫酸雾 | 0.056 | 1.2 | mg/m3 | 是
[5 empty] | 氰化氢 | 未检出 | 0.024 | mg/m3 | 是
[5 empty] | 氮氧化物 | 0.042 | 0.12 | mg/m3 | 是
|  |  |  | 厂界北面4# | 氨 | 0.024 | 1.5 | mg/m3 | 是
[5 empty] | 苯 | 未检出 | 0.1 | mg/m3 | 是
[5 empty] | 甲苯 | 0.0108 | 0.6 | mg/m3 | 是
[5 empty] | 二甲苯 | 未检出 | 0.2 | mg/m3 | 是
[5 empty] | VOCs | 0.324 | 2.0 | mg/m3 | 是
[5 empty] | 氯化氢 | 0.05 | 0.2 | mg/m3 | 是
[5 empty] | 铬酸雾 | 0.0038 | 0.006 | mg/m3 | 是
[5 empty] | 硫酸雾 | 0.101 | 1.2 | mg/m3 | 是
[5 empty] | 氰化氢 | 未检出 | 0.024 | mg/m3 | 是
[5 empty] | 氮氧化物 | 0.058 | 0.12 | mg/m3 | 是
|  |  |  | 下风向1#-上风向 | 氟化物 | 未检出 | 20 | mg/m3 | 是
[5 empty] | 颗粒物 | 0.021 | 1.0 | mg/m3 | 是
|  |  |  | 下风向2#-上风向 | 氟化物 | 未检出 | 20 | mg/m3 | 是
[5 empty] | 颗粒物 | 0.030 | 1.0 | mg/m3 | 是
|  |  |  | 下风向3#-上风向 | 氟化物 | 未检出 | 20 | mg/m3 | 是
[5 empty] | 颗粒物 | 0.032 | 1.0 | mg/m3 | 是
|  |  | 2017-11-21 | 酸雾废气排放口 （FQ-6-044-1） | 氟化物 | 0.66 | 7 | mg/m3 | 是
[5 empty] | 硫酸雾 | 未检出 | 30 | mg/m3 | 是
[5 empty] | 氯化氢 | 未检出 | 30 | mg/m3 | 是
[5 empty] | 氰化氢 | 0.09 | 0.5 | mg/m3 | 是
[5 empty] | 氮氧化物 | 10 | 200 | mg/m3 | 是
|  |  | 2017-11-21 | 酸雾废气排放口 （FQ-6-044-7） | 氟化物 | 0.38 | 7 | mg/m3 | 是
[5 empty] | 硫酸雾 | 未检出 | 30 | mg/m3 | 是
[5 empty] | 氯化氢 | 未检出 | 30 | mg/m3 | 是
[5 empty] | 氰化氢 | 未检出 | 0.5 | mg/m3 | 是
[5 empty] | 氮氧化物 | 10 | 200 | mg/m3 | 是
|  |  | 2017-11-21 | 酸雾废气排放口 （FQ-6-044-12） | 氟化物 | 未检出 | 7 | mg/m3 | 是
[5 empty] | 硫酸雾 | 未检出 | 30 | mg/m3 | 是
[5 empty] | 氯化氢 | 未检出 | 30 | mg/m3 | 是
[5 empty] | 氰化氢 | 未检出 | 0.5 | mg/m3 | 是
[5 empty] | 氮氧化物 | 未检出 | 200 | mg/m3 | 是
|  |  | 2017-11-21 | 酸雾废气排放口 （FQ-6-044-13） | 氟化物 | 未检出 | 7 | mg/m3 | 是
[5 empty] | 硫酸雾 | 未检出 | 30 | mg/m3 | 是
[5 empty] | 氯化氢 | 未检出 | 30 | mg/m3 | 是
[5 empty] | 氰化氢 | 未检出 | 0.5 | mg/m3 | 是
[5 empty] | 氮氧化物 | 未检出 | 200 | mg/m3 | 是
|  |  | 2017-11-21 | 酸雾废气排放口 （FQ-6-044-15） | 氟化物 | 未检出 | 7 | mg/m3 | 是
[5 empty] | 硫酸雾 | 未检出 | 30 | mg/m3 | 是
[5 empty] | 氯化氢 | 未检出 | 30 | mg/m3 | 是
[5 empty] | 氰化氢 | 0.10 | 0.5 | mg/m3 | 是
[5 empty] | 氮氧化物 | 未检出 | 200 | mg/m3 | 是
|  |  | 2017-11-21 | 锅炉废气排放口、备用发电机废气排放口 | 二氧化硫 | 45 | 100 | mg/m3 | 是
[5 empty] | 氮氧化物 | 159 | 200 | mg/m3 | 是
[5 empty] | 烟尘 | 22 | 30 | mg/m3 | 是
[5 empty] | 烟气黑度 | 未检出 | 1.0 | 级 | 是
|  |  | 2017-12-01 | 酸雾废气排放筒（FQ-6-044-1） | VOCs（第一次） | 2.09 | 30 | mg/m3 | 是
[5 empty] | VOCs（第二次） | 1.82 | 30 | mg/m3 | 是
[5 empty] | VOCs（第三次） | 1.73 | 30 | mg/m3 | 是
|  |  |  | 酸雾废气排放筒（FQ-6-044-7） | VOCs（第一次） | 1.17 | 30 | mg/m3 | 是
[5 empty] | VOCs（第二次） | 1.20 | 30 | mg/m3 | 是
[5 empty] | VOCs（第三次） | 1.26 | 30 | mg/m3 | 是
|  |  |  | 酸雾废气排放筒（FQ-6-044-12） | VOCs（第一次） | 1.22 | 30 | mg/m3 | 是
[5 empty] | VOCs（第二次） | 1.18 | 30 | mg/m3 | 是
[5 empty] | VOCs（第三次） | 1.52 | 30 | mg/m3 | 是
|  |  |  | 酸雾废气排放筒（FQ-6-044-13） | VOCs（第一次） | 2.06 | 30 | mg/m3 | 是
[5 empty] | VOCs（第二次） | 1.53 | 30 | mg/m3 | 是
[5 empty] | VOCs（第三次） | 1.66 | 30 | mg/m3 | 是
|  |  |  | 酸雾废气排放筒（FQ-6-044-15） | VOCs（第一次） | 1.14 | 30 | mg/m3 | 是
[5 empty] | VOCs（第二次） | 1.33 | 30 | mg/m3 | 是
[5 empty] | VOCs（第三次） | 1.98 | 30 | mg/m3 | 是
|  |  |  | 上风向 | 氨 | 0.224 | 2.0 | mg/m3 | 是
|  |  |  | 下风向1# | 氨 | 0.514 | 2.0 | mg/m3 | 是
|  |  |  | 下风向2# | 氨 | 0.423 | 2.0 | mg/m3 | 是
|  |  |  | 下风向3# | 氨 | 0.351 | 2.0 | mg/m3 | 是
|  |  | 2017-12-21 | 厂界1# | 氨 | 未检出 | 2.0 | mg/m3 | 是
[5 empty] | 氟化物 | 未检出 | 0.02 | mg/m3 | 是
[5 empty] | 硫酸雾 | 未检出 | 1.2 | mg/m3 | 是
[5 empty] | 氯化氢 | 未检出 | 0.2 | mg/m3 | 是
[5 empty] | 苯 | 未检出 | 0.1 | mg/m3 | 是
[5 empty] | 甲苯 | 未检出 | 0.6 | mg/m3 | 是
[5 empty] | 二甲苯 | 未检出 | 0.2 | mg/m3 | 是
|  |  | 2017-12-21 | 厂界2# | 氨 | 未检出 | 2.0 | mg/m3 | 是
[5 empty] | 氟化物 | 未检出 | 0.02 | mg/m3 | 是
[5 empty] | 硫酸雾 | 未检出 | 1.2 | mg/m3 | 是
[5 empty] | 氯化氢 | 未检出 | 0.2 | mg/m3 | 是
[5 empty] | 苯 | 未检出 | 0.1 | mg/m3 | 是
[5 empty] | 甲苯 | 未检出 | 0.6 | mg/m3 | 是
[5 empty] | 二甲苯 | 未检出 | 0.2 | mg/m3 | 是
|  |  | 2017-12-21 | 厂界3# | 氨 | 未检出 | 2.0 | mg/m3 | 是
[5 empty] | 氟化物 | 未检出 | 0.02 | mg/m3 | 是
[5 empty] | 硫酸雾 | 未检出 | 1.2 | mg/m3 | 是
[5 empty] | 氯化氢 | 未检出 | 0.2 | mg/m3 | 是
[5 empty] | 苯 | 未检出 | 0.1 | mg/m3 | 是
[5 empty] | 甲苯 | 未检出 | 0.6 | mg/m3 | 是
[5 empty] | 二甲苯 | 未检出 | 0.2 | mg/m3 | 是
|  |  | 2017-12-21 | 厂界4# | 氨 | 未检出 | 2.0 | mg/m3 | 是
[5 empty] | 氟化物 | 未检出 | 0.02 | mg/m3 | 是
[5 empty] | 硫酸雾 | 未检出 | 1.2 | mg/m3 | 是
[5 empty] | 氯化氢 | 未检出 | 0.2 | mg/m3 | 是
[5 empty] | 苯 | 未检出 | 0.1 | mg/m3 | 是
[5 empty] | 甲苯 | 未检出 | 0.6 | mg/m3 | 是
[5 empty] | 二甲苯 | 未检出 | 0.2 | mg/m3 | 是
|  |  | 2017-12-21 | 厂界2#（下风向)-厂界1#（上风向） | 颗粒物 | 0.0700 | 1.0 | mg/m3 | 是
|  |  |  | 厂界3#（下风向)-厂界1#（上风向） | 颗粒物 | 0.0700 | 1.0 | mg/m3 | 是
|  |  |  | 厂界4#（下风向)-厂界1#（上风向） | 颗粒物 | 0.0520 | 1.0 | mg/m3 | 是
7 | 珠海方正科技高密电子有限公司 | 富山工业园区 | 2017-11-24 | 工业废气排放筒（FQ-41423H） | 苯 | 0.148 | 12 | mg/m3 | 是
[5 empty] | 甲苯 | 0.164 | 40 | mg/m3 | 是
[5 empty] | 二甲苯 | 0.0680 | 70 | mg/m3 | 是
[5 empty] | 总VOCs | 12.5 | 120 | mg/m3 | 是
|  |  |  | 工业废气排放筒（FQ-41423I） | 苯 | 0.182 | 12 | mg/m3 | 是
[5 empty] | 甲苯 | 0.218 | 40 | mg/m3 | 是
[5 empty] | 二甲苯 | 0.0876 | 70 | mg/m3 | 是
[5 empty] | 总VOCs | 14.4 | 120 | mg/m3 | 是
|  |  |  | 工业废气排放筒（FQ-41423J） | 苯 | 0.215 | 12 | mg/m3 | 是
[5 empty] | 甲苯 | 0.269 | 40 | mg/m3 | 是
[5 empty] | 二甲苯 | 0.0852 | 70 | mg/m3 | 是
[5 empty] | 总VOCs | 12.8 | 120 | mg/m3 | 是
|  |  |  | 上风向 | 苯 | 未检出 | － | mg/m3 | －
[5 empty] | 甲苯 | 0.0077 | － | mg/m3 | －
[5 empty] | 二甲苯 | 0.0010 | － | mg/m3 | －
[5 empty] | 总VOCs | 0.242 | － | mg/m3 | －
|  |  |  | 下风向1# | 苯 | 0.0022 | － | mg/m3 | －
[5 empty] | 甲苯 | 0.0176 | － | mg/m3 | －
[5 empty] | 二甲苯 | 0.0079 | － | mg/m3 | －
[5 empty] | 总VOCs | 0.311 | － | mg/m3 | －
|  |  |  | 下风向2# | 苯 | 0.0023 | － | mg/m3 | －
[5 empty] | 甲苯 | 0.0188 | － | mg/m3 | －
[5 empty] | 二甲苯 | 0.0070 | － | mg/m3 | －
[5 empty] | 总VOCs | 0.324 | － | mg/m3 | －
|  |  | 2017-12-11 | 湿法车间工艺废气排放口 (FQ-41435A) | 硫酸雾 | 未检出 | 30 | mg/m3 | 是
[5 empty] | 氯化氢 | 未检出 | 30 | mg/m3 | 是
|  |  | 2017-12-11 | 湿法车间工艺废气排放口 (FQ-41435B) | 硫酸雾 | 未检出 | 30 | mg/m3 | 是
[5 empty] | 氯化氢 | 未检出 | 30 | mg/m3 | 是
|  |  | 2017-12-11 | 湿法车间工艺废气排放口 (FQ-41435F) | 硫酸雾 | 0.2 | 30 | mg/m3 | 是
[5 empty] | 氯化氢 | 未检出 | 30 | mg/m3 | 是
|  |  | 2017-12-12 | 湿法车间工艺废气排放口 (FQ-41423C) | 硫酸雾 | 未检出 | 30 | mg/m3 | 是
[5 empty] | 氯化氢 | 未检出 | 30 | mg/m3 | 是
|  |  | 2017-12-12 | 湿法车间工艺废气排放口 (FQ-41423F) | 硫酸雾 | 未检出 | 30 | mg/m3 | 是
[5 empty] | 氯化氢 | 未检出 | 30 | mg/m3 | 是
|  |  | 2017-12-11 | 湿法车间工艺废气排放口 (FQ-41435D) | 硫酸雾 | 0.2 | 30 | mg/m3 | 是
[5 empty] | 氯化氢 | 未检出 | 30 | mg/m3 | 是
|  |  | 2017-12-13 | 中央加药系统废气排放口 (FQ-41423R) | 硫酸雾 | 未检出 | 30 | mg/m3 | 是
[5 empty] | 氯化氢 | 未检出 | 30 | mg/m3 | 是
|  |  | 2017-12-11 | 湿法车间工艺废气排放口 (FQ-41435H) | 硫酸雾 | 未检出 | 30 | mg/m3 | 是
[5 empty] | 氯化氢 | 未检出 | 30 | mg/m3 | 是
|  |  | 2017-12-11 | 湿法车间工艺废气排放口 (FQ-41435I) | 硫酸雾 | 未检出 | 30 | mg/m3 | 是
[5 empty] | 氯化氢 | 未检出 | 30 | mg/m3 | 是
|  |  | 2017-12-13 | 湿法车间工艺废气排放口 (FQ-41423G) | 硫酸雾 | 0.2 | 30 | mg/m3 | 是
[5 empty] | 氯化氢 | 未检出 | 30 | mg/m3 | 是
|  |  | 2017-12-12 | 湿法车间工艺废气排放口 (FQ-41423T) | 硫酸雾 | 0.2 | 30 | mg/m3 | 是
[5 empty] | 氯化氢 | 未检出 | 30 | mg/m3 | 是
|  |  | 2017-12-14 | 湿法车间工艺废气排放口 (FQ-41423-1) | 硫酸雾 | 未检出 | 30 | mg/m3 | 是
[5 empty] | 氯化氢 | 未检出 | 30 | mg/m3 | 是
|  |  | 2017-12-12 | 湿法车间工艺废气排放口 (FQ-41423E) | 硫酸雾 | 未检出 | 30 | mg/m3 | 是
[5 empty] | 氯化氢 | 未检出 | 30 | mg/m3 | 是
|  |  | 2017-12-13 | 湿法车间工艺废气排放口 (FQ-41423B) | 硫酸雾 | 0.2 | 30 | mg/m3 | 是
[5 empty] | 氯化氢 | 未检出 | 30 | mg/m3 | 是
|  |  | 2017-12-13 | 湿法车间工艺废气排放口 (FQ-41423A) | 硫酸雾 | 0.3 | 30 | mg/m3 | 是
[5 empty] | 氯化氢 | 未检出 | 30 | mg/m3 | 是
|  |  | 2017-12-13 | 湿法车间工艺废气排放口 (FQ-41423U) | 硫酸雾 | 0.2 | 30 | mg/m3 | 是
[5 empty] | 氯化氢 | 未检出 | 30 | mg/m3 | 是
|  |  | 2017-12-15 | 湿法车间工艺废气排放口 (FQ-41423Y) | 硫酸雾 | 0.2 | 30 | mg/m3 | 是
[5 empty] | 氯化氢 | 未检出 | 30 | mg/m3 | 是
|  |  | 2017-12-15 | 湿法车间工艺废气排放口 (FQ-41423V) | 硫酸雾 | 未检出 | 30 | mg/m3 | 是
[5 empty] | 氯化氢 | 未检出 | 30 | mg/m3 | 是
|  |  | 2017-12-15 | 湿法车间工艺废气排放口 (FQ-41423X) | 硫酸雾 | 0.2 | 30 | mg/m3 | 是
[5 empty] | 氯化氢 | 未检出 | 30 | mg/m3 | 是
|  |  | 2017-12-12 | 喷涂、丝印、烘箱废气排放口 (FQ-41423H) | 苯 | 未检出 | 12 | mg/m3 | 是
[5 empty] | 甲苯 | 未检出 | 40 | mg/m3 | 是
[5 empty] | 二甲苯 | 未检出 | 70 | mg/m3 | 是
|  |  | 2017-12-12 | 喷涂、丝印、烘箱废气排放口 (FQ-41423I) | 苯 | 未检出 | 12 | mg/m3 | 是
[5 empty] | 甲苯 | 未检出 | 40 | mg/m3 | 是
[5 empty] | 二甲苯 | 未检出 | 70 | mg/m3 | 是
|  |  | 2017-12-13 | 喷涂、丝印、烘箱废气排放口 (FQ-41423J) | 苯 | 未检出 | 12 | mg/m3 | 是
[5 empty] | 甲苯 | 未检出 | 40 | mg/m3 | 是
[5 empty] | 二甲苯 | 未检出 | 70 | mg/m3 | 是
|  |  | 2017-12-14 | 喷涂、丝印、烘箱废气排放口 (FQ-41435C) | 苯 | 未检出 | 12 | mg/m3 | 是
[5 empty] | 甲苯 | 未检出 | 40 | mg/m3 | 是
[5 empty] | 二甲苯 | 未检出 | 70 | mg/m3 | 是
|  |  | 2017-12-14 | 湿法车间工艺废气排放口 (FQ-41435G) | 硫酸雾 | 0.2 | 30 | mg/m3 | 是
[5 empty] | 氯化氢 | 未检出 | 30 | mg/m3 | 是
|  |  | 2017-12-19 | 沉镍金区废气排放口 (FQ-41423D) | 硫酸雾 | 未检出 | 30 | mg/m3 | 是
[5 empty] | 氯化氢 | 未检出 | 30 | mg/m3 | 是
[5 empty] | 氰化氢 | 未检出 | 0.5 | mg/m3 | 是
|  |  | 2017-12-18 | 钻孔车间废气排放口 (FQ-41423K) | 颗粒物 | 9 | 120 | mg/m3 | 是
|  |  | 2017-12-18 | 钻孔车间废气排放口 (FQ-41423L) | 颗粒物 | 9 | 120 | mg/m3 | 是
|  |  | 2017-12-19 | 钻孔车间废气排放口 (FQ-41423W) | 颗粒物 | 9 | 120 | mg/m3 | 是
|  |  | 2017-12-19 | 钻孔车间废气排放口 (FQ-41423Z) | 颗粒物 | 11 | 120 | mg/m3 | 是
|  |  | 2017-12-19 | 钻孔车间废气排放口 (FQ-41435E) | 颗粒物 | 12 | 120 | mg/m3 | 是
|  |  | 2017-12-19 | 废液收集池废气排放口 (FQ-41423-2) | 氨 | 未检出 | — | mg/m3 | 是
[5 empty] | 氯化氢 | 未检出 | — | mg/m3 | 是
|  |  | 2017-12-18 | 厨房燃烧废气排放口(FQ-41423M) | 二氧化硫 | 29 | 300 | mg/m3 | 是
[5 empty] | 氮氧化物 | 85 | 300 | mg/m3 | 是
[5 empty] | 烟尘 | 19 | 50 | mg/m3 | 是
[5 empty] | 烟气黑度 | 未检出 | 1.0 | 级 | 是
|  |  | 2017-12-18 | 导热油炉废气排放口(FQ-41423P) | 二氧化硫 | 58 | 300 | mg/m3 | 是
[5 empty] | 氮氧化物 | 128 | 300 | mg/m3 | 是
[5 empty] | 烟尘 | 26 | 50 | mg/m3 | 是
[5 empty] | 烟气黑度 | 未检出 | 1.0 | 级 | 是
8 | 珠海东松环保技术有限公司 | 斗门区 | 2017-08-17 | 排放口 | 硫酸雾 | 未检出 | 35 | mg/m3 | 是
|  |  | 2017-08-17 | 厂界1# | 氨 | 0.36 | 1.5 | mg/m3 | 是
|  |  | 2017-08-17 | 厂界2# | 氨 | 0.38 | 1.5 | mg/m3 | 是
|  |  | 2017-08-17 | 厂界3# | 氨 | 0.34 | 1.5 | mg/m3 | 是
|  |  | 2017-08-17 | 厂界4# | 氨 | 0.32 | 1.5 | mg/m3 | 是
|  |  | 2017-11-29 | 排放口 | 硫酸雾 | 未检出 | 35 | mg/m3 | 是
|  |  | 2017-11-29 | 厂界1# | 氨 | 0.10 | 1.5 | mg/m3 | 是
|  |  | 2017-11-29 | 厂界2# | 氨 | 0.09 | 1.5 | mg/m3 | 是
|  |  | 2017-11-29 | 厂界3# | 氨 | 0.08 | 1.5 | mg/m3 | 是
|  |  | 2017-11-29 | 厂界4# | 氨 | 0.09 | 1.5 | mg/m3 | 是
9 | 珠海市斗门区永兴盛环保工业废弃物回收综合处理有限公司 | 富山工业园 | 2017-09-20 | 氨浸废气处理装置废气排放口#1 （FQ-134339E） | 氨 | 0.67 | — | mg/m3 | —
|  |  | 2017-09-20 | 酸碱废气处理装置废气排放口 （FQ-134339B） | 硫酸雾 | 未检出 | 35 | mg/m3 | 是
[5 empty] | 氯化氢 | 未检出 | 100 | mg/m3 | 是
|  |  | 2017-09-20 | 熔炼炉废气处理装置废气排放口 （FQ-134339A） | 二氧化硫 | 23 | 300 | mg/m3 | 是
[5 empty] | 氯化氢 | 未检出 | 70 | mg/m3 | 是
[5 empty] | 镉 | 0.000029 | 0.1 | mg/m3 | 是
[5 empty] | 汞 | 未检出 | 0.1 | mg/m3 | 是
[5 empty] | 铅 | 0.0315 | 1.0 | mg/m3 | 是
[5 empty] | 砷+镍合计 | 0.0299 | 1.0 | mg/m3 | 是
[5 empty] | 锡+铬+锑+铜+锰合计 | 0.00768 | 4.0 | mg/m3 | 是
[5 empty] | 氮氧化物 | 54 | 500 | mg/m3 | 是
[5 empty] | 烟尘 | 9 | 80 | mg/m3 | 是
[5 empty] | 烟气黑度 | 未检出 | 1 | 级 | 是
[5 empty] | 一氧化碳 | 23 | 80 | mg/m3 | 是
|  |  | 2017-09-20 | 有机废气处理装置废气排放口（5#车间废气排放口）（FQ-134339C） | 苯 | 0.012 | 12 | mg/m3 | 是
[5 empty] | 甲苯 | 未检出 | 40 | mg/m3 | 是
[5 empty] | 二甲苯 | 未检出 | 70 | mg/m3 | 是
[5 empty] | 非甲烷总烃 | 39.4 | 120 | mg/m3 | 是
|  |  | 2017-09-25 | 厂界1# | 氨 | 0.13 | 1.5 | mg/m3 | 是
[5 empty] | 硫酸雾 | 0.394 | 1.2 | mg/m3 | 是
[5 empty] | 氯化氢 | 未检出 | 0.2 | mg/m3 | 是
[5 empty] | 苯 | 未检出 | 0.4 | mg/m3 | 是
[5 empty] | 甲苯 | 0.0008 | 2.4 | mg/m3 | 是
[5 empty] | 二甲苯 | 0.0012 | 1.2 | mg/m3 | 是
|  |  | 2017-09-25 | 厂界2# | 氨 | 0.07 | 1.5 | mg/m3 | 是
[5 empty] | 硫酸雾 | 0.314 | 1.2 | mg/m3 | 是
[5 empty] | 氯化氢 | 未检出 | 0.2 | mg/m3 | 是
[5 empty] | 苯 | 未检出 | 0.4 | mg/m3 | 是
[5 empty] | 甲苯 | 0.0009 | 2.4 | mg/m3 | 是
[5 empty] | 二甲苯 | 0.0014 | 1.2 | mg/m3 | 是
|  |  | 2017-09-25 | 厂界3# | 氨 | 0.14 | 1.5 | mg/m3 | 是
[5 empty] | 硫酸雾 | 0.477 | 1.2 | mg/m3 | 是
[5 empty] | 氯化氢 | 未检出 | 0.2 | mg/m3 | 是
[5 empty] | 苯 | 未检出 | 0.4 | mg/m3 | 是
[5 empty] | 甲苯 | 未检出 | 2.4 | mg/m3 | 是
[5 empty] | 二甲苯 | 0.0008 | 1.2 | mg/m3 | 是
|  |  | 2017-09-25 | 厂界4# | 氨 | 0.13 | 1.5 | mg/m3 | 是
[5 empty] | 硫酸雾 | 0.449 | 1.2 | mg/m3 | 是
[5 empty] | 氯化氢 | 未检出 | 0.2 | mg/m3 | 是
[5 empty] | 苯 | 未检出 | 0.4 | mg/m3 | 是
[5 empty] | 甲苯 | 未检出 | 2.4 | mg/m3 | 是
[5 empty] | 二甲苯 | 0.0016 | 1.2 | mg/m3 | 是
|  |  | 2017-09-25 | 厂界2#（下风向)-厂界1#（上风向） | 颗粒物 | -0.391 | 1.0 | mg/m3 | 是
|  |  |  | 厂界3#（下风向)-厂界1#（上风向） | 颗粒物 | -0.428 | 1.0 | mg/m3 | 是
|  |  |  | 厂界4#（下风向)-厂界1#（上风向） | 颗粒物 | -0.651 | 1.0 | mg/m3 | 是
|  |  | 2017-11-22 | 氨浸废气处理装置废气排放口#1 （FQ-134339E） | 氨 | 未检出 | — | mg/m3 | —
|  |  | 2017-11-22 | 酸碱废气处理装置废气排放口 (FQ-134339B) | 硫酸雾 | 未检出 | 35 | mg/m3 | 是
[5 empty] | 氯化氢 | 未检出 | 100 | mg/m3 | 是
|  |  | 2017-11-22 | 熔炼炉废气处理装置废气排放口 (FQ-134339A) | 二氧化硫 | 18 | 300 | mg/m3 | 是
[5 empty] | 氯化氢 | 未检出 | 70 | mg/m3 | 是
[5 empty] | 镉 | 未检出 | 0.1 | mg/m3 | 是
[5 empty] | 汞 | 未检出 | 0.1 | mg/m3 | 是
[5 empty] | 铅 | 0.0004 | 1.0 | mg/m3 | 是
[5 empty] | 砷+镍合计 | 0.0075 | 1 | mg/m3 | 是
[5 empty] | 锡+铬+锑+铜+锰合计 | 0.0245 | 4 | mg/m3 | 是
[5 empty] | 氮氧化物 | 68 | 500 | mg/m3 | 是
[5 empty] | 烟尘 | 10 | 80 | mg/m3 | 是
[5 empty] | 烟气黑度 | 未检出 | 1 | 级 | 是
[5 empty] | 一氧化碳 | 12 | 80 | mg/m3 | 是
|  |  | 2017-11-22 | 酸雾处理装置废气排放口 (FQ-134339B1) | 硫酸雾 | 未检出 | 35 | mg/m3 | 是
[5 empty] | 氯化氢 | 未检出 | 100 | mg/m3 | 是
|  |  | 2017-11-22 | 粉尘废气处理装置废气排放口 (FQ-134339D) | 镉 | 未检出 | 0.85 | mg/m3 | 是
[5 empty] | 锰 | 0.0025 | 15 | mg/m3 | 是
[5 empty] | 镍 | 0.0064 | 4.3 | mg/m3 | 是
[5 empty] | 铍 | 未检出 | 0.005 | mg/m3 | 是
[5 empty] | 铅 | 0.0004 | 0.70 | mg/m3 | 是
[5 empty] | 砷 | 未检出 | 1.5 | mg/m3 | 是
[5 empty] | 锡 | 0.0054 | 8.5 | mg/m3 | 是
[5 empty] | 苯 | 0.011 | 12 | mg/m3 | 是
[5 empty] | 甲苯 | 0.015 | 40 | mg/m3 | 是
[5 empty] | 二甲苯 | 0.034 | 70 | mg/m3 | 是
[5 empty] | 非甲烷总烃 | 3.38 | 120 | mg/m3 | 是
[5 empty] | 颗粒物 | 20 | 120 | mg/m3 | 是
|  |  | 2017-11-22 | 有机废气处理装置废气排放口（5#车间废气排放口）(FQ-134339C) | 苯 | 0.016 | 12 | mg/m3 | 是
[5 empty] | 甲苯 | 0.018 | 40 | mg/m3 | 是
[5 empty] | 二甲苯 | 0.04 | 70 | mg/m3 | 是
[5 empty] | 非甲烷总烃 | 4.30 | 120 | mg/m3 | 是
|  |  | 2017-11-23 | 厂界1# | 氨 | 0.02 | 1.5 | mg/m3 | 是
[5 empty] | 硫酸雾 | 未检出 | 1.2 | mg/m3 | 是
[5 empty] | 氯化氢 | 未检出 | 0.2 | mg/m3 | 是
[5 empty] | 苯 | 0.0005 | 0.4 | mg/m3 | 是
[5 empty] | 甲苯 | 0.0006 | 2.4 | mg/m3 | 是
[5 empty] | 二甲苯 | 0.0010 | 1.2 | mg/m3 | 是
|  |  | 2017-11-23 | 厂界2# | 氨 | 未检出 | 1.5 | mg/m3 | 是
[5 empty] | 硫酸雾 | 未检出 | 1.2 | mg/m3 | 是
[5 empty] | 氯化氢 | 未检出 | 0.2 | mg/m3 | 是
[5 empty] | 苯 | 0.0007 | 0.4 | mg/m3 | 是
[5 empty] | 甲苯 | 0.0008 | 2.4 | mg/m3 | 是
[5 empty] | 二甲苯 | 0.0006 | 1.2 | mg/m3 | 是
|  |  | 2017-11-23 | 厂界3# | 氨 | 0.03 | 1.5 | mg/m3 | 是
[5 empty] | 硫酸雾 | 未检出 | 1.2 | mg/m3 | 是
[5 empty] | 氯化氢 | 未检出 | 0.2 | mg/m3 | 是
[5 empty] | 苯 | 未检出 | 0.4 | mg/m3 | 是
[5 empty] | 甲苯 | 未检出 | 2.4 | mg/m3 | 是
[5 empty] | 二甲苯 | 未检出 | 1.2 | mg/m3 | 是
|  |  | 2017-11-23 | 厂界4# | 氨 | 0.04 | 1.5 | mg/m3 | 是
[5 empty] | 硫酸雾 | 未检出 | 1.2 | mg/m3 | 是
[5 empty] | 氯化氢 | 未检出 | 0.2 | mg/m3 | 是
[5 empty] | 苯 | 未检出 | 0.4 | mg/m3 | 是
[5 empty] | 甲苯 | 未检出 | 2.4 | mg/m3 | 是
[5 empty] | 二甲苯 | 未检出 | 1.2 | mg/m3 | 是
|  |  | 2017-11-23 | 厂界2#（下风向)-厂界1#（上风向） | 颗粒物 | 0.0720 | 1.0 | mg/m3 | 是
|  |  |  | 厂界3#（下风向)-厂界1#（上风向） | 颗粒物 | 0.0360 | 1.0 | mg/m3 | 是
|  |  |  | 厂界4#（下风向)-厂界1#（上风向） | 颗粒物 | -0.0180 | 1.0 | mg/m3 | 是

## 危险废物企业（废水）
2017年珠海市国控污染源（危险废物）废水监督性监测信息公开表
序号 | 企业名称 | 所在地 | 采样日期 | 监测点名称 | 监测项目名称 | 浓度 | 标准限值 | 单位 | 是否达标 | 备注
1 | 珠海东松环保技术有限公司 | 斗门区 | 2017-08-17 | 废水总排放口 | 氨氮 | 2.67 | 10 | mg/L | 是
[5 empty] | 氟化物 | 0.26 | 10 | mg/L | 是
[5 empty] | 化学需氧量 | 35 | 90 | mg/L | 是
[5 empty] | 石油类 | 0.11 | 5 | mg/L | 是
[5 empty] | 悬浮物 | 6 | 60 | mg/L | 是
[5 empty] | 总氮 | 4.47 | － | mg/L | －
[5 empty] | 总磷 | 0.26 | － | mg/L | －
[5 empty] | 总氰化物 | 未检出 | 0.3 | mg/L | 是
[5 empty] | 镉 | 未检出 | － | mg/L | －
[5 empty] | 汞 | 未检出 | － | mg/L | －
[5 empty] | 六价铬 | 未检出 | － | mg/L | －
[5 empty] | 锰 | 未检出 | 2 | mg/L | 是
[5 empty] | 镍 | 未检出 | － | mg/L | －
[5 empty] | 铅 | 未检出 | － | mg/L | －
[5 empty] | 砷 | 0.0004 | － | mg/L | －
[5 empty] | 铜 | 未检出 | 0.5 | mg/L | 是
[5 empty] | 锌 | 未检出 | 2.0 | mg/L | 是
[5 empty] | 铬 | 未检出 |  | mg/L | 是
[5 empty] | pH值 | 7.30 | 6-9 | 无量纲 | 是
|  |  | 2017-11-29 | 废水总排放口 | 氨氮 | 0.237 | 10 | mg/L | 是
[5 empty] | 氟化物 | 0.19 | 10 | mg/L | 是
[5 empty] | 化学需氧量 | 32 | 90 | mg/L | 是
[5 empty] | 石油类 | 0.10 | 5 | mg/L | 是
[5 empty] | 悬浮物 | 9 | 60 | mg/L | 是
[5 empty] | 总氮 | 2.99 | － | mg/L | －
[5 empty] | 总磷 | 0.01 | － | mg/L | －
[5 empty] | 总氰化物 | 未检出 | 0.3 | mg/L | 是
[5 empty] | 镉 | 未检出 | － | mg/L | －
[5 empty] | 汞 | 未检出 | － | mg/L | －
[5 empty] | 六价铬 | 0.005 | － | mg/L | －
[5 empty] | 锰 | 未检出 | 2 | mg/L | 是
[5 empty] | 镍 | 未检出 | － | mg/L | －
[5 empty] | 铅 | 未检出 | － | mg/L | －
[5 empty] | 砷 | 0.0009 | － | mg/L | －
[5 empty] | 铜 | 未检出 | 0.5 | mg/L | 是
[5 empty] | 锌 | 未检出 | 2.0 | mg/L | 是
[5 empty] | 铬 | 未检出 | － | mg/L | －
[5 empty] | pH值 | 6.80 | 6-9 | 无量纲 | 是
|  |  | 2017-11-29 | 含镍废水处理设施排放口 | 镍 | 未检出 | 1 | mg/L | 是
2 | 珠海市斗门区永兴盛环保工业废弃物回收综合处理有限公司 | 富山工业园 | 2017-09-20 | 含油废水处理设施排放口 | 镍 | 0.038 | 1 | mg/L | 是
[5 empty] | 砷 | 未检出 | 0.5 | mg/L | 是
|  |  | 2017-09-20 | 有机废水处理设施排放口 | 砷 | 未检出 | 0.5 | mg/L | 是
|  |  | 2017-09-20 | 含氰废水处理设施排放口 | 总氰化物 | 0.006 | 0.3 | mg/L | 是
[5 empty] | 铅 | 未检出 | 1 | mg/L | 是
[5 empty] | 砷 | 未检出 | 0.5 | mg/L | 是
|  |  | 2017-09-20 | 酸碱废水处理设施排放口 | 镍 | 0.038 | 1 | mg/L | 是
[5 empty] | 砷 | 未检出 | 0.5 | mg/L | 是
|  |  | 2017-09-20 | 废水总排放口 | 氨氮 | 1.13 | 10 | mg/L | 是
[5 empty] | 动植物油 | 0.17 | 10 | mg/L | 是
[5 empty] | 氟化物 | 0.31 | 10 | mg/L | 是
[5 empty] | 化学需氧量 | 21 | 90 | mg/L | 是
[5 empty] | 挥发酚 | 未检出 | 0.3 | mg/L | 是
[5 empty] | 磷酸盐 | 0.02 | 0.5 | mg/L | 是
[5 empty] | 硫化物 | 0.018 | 0.5 | mg/L | 是
[5 empty] | 色度 | 2 | 40 | 倍 | 是
[5 empty] | 石油类 | 未检出 | 5 | mg/L | 是
[5 empty] | 五日生化需氧量 | 6.7 | 20 | mg/L | 是
[5 empty] | 悬浮物 | 12 | 60 | mg/L | 是
[5 empty] | 阴离子表面活性剂 | 未检出 | 5 | mg/L | 是
[5 empty] | 总氰化物 | 未检出 | 0.3 | mg/L | 是
[5 empty] | 镉 | 未检出 | － | mg/L | －
[5 empty] | 汞 | 未检出 | － | mg/L | －
[5 empty] | 六价铬 | 未检出 | － | mg/L | －
[5 empty] | 锰 | 未检出 | 2 | mg/L | 是
[5 empty] | 镍 | 0.037 | － | mg/L | －
[5 empty] | 铅 | 未检出 | － | mg/L | －
[5 empty] | 砷 | 未检出 | － | mg/L | －
[5 empty] | 铜 | 未检出 | 0.5 | mg/L | 是
[5 empty] | 硒 | 未检出 | 0.1 | mg/L | 是
[5 empty] | 锌 | 未检出 | 2.0 | mg/L | 是
[5 empty] | 铬 | 未检出 | － | mg/L | －
[5 empty] | pH值 | 7.13 | 6-9 | 无量纲 | 是
|  |  | 2017-11-22 | 含油废水处理设施排放口 | 镍 | 未检出 | 1 | mg/L | 是
[5 empty] | 砷 | 0.0005 | 0.5 | mg/L | 是
|  |  | 2017-11-22 | 有机废水处理设施排放口 | 砷 | 0.0005 | 0.5 | mg/L | 是
|  |  | 2017-11-22 | 含氰废水处理设施排放口 | 总氰化物 | 0.006 | 0.3 | mg/L | 是
[5 empty] | 铅 | 未检出 | 1 | mg/L | 是
[5 empty] | 砷 | 0.0005 | 0.5 | mg/L | 是
|  |  | 2017-11-22 | 酸碱废水处理设施排放口 | 镍 | 未检出 | 1 | mg/L | 是
[5 empty] | 砷 | 0.0005 | 0.5 | mg/L | 是
|  |  | 2017-11-22 | 废水总排放口 | 氨氮 | 1.65 | 10 | mg/L | 是
[5 empty] | 动植物油 | 0.20 | 10 | mg/L | 是
[5 empty] | 氟化物 | 0.40 | 10 | mg/L | 是
[5 empty] | 化学需氧量 | 27 | 90 | mg/L | 是
[5 empty] | 挥发酚 | 未检出 | 0.3 | mg/L | 是
[5 empty] | 磷酸盐 | 0.05 | 0.5 | mg/L | 是
[5 empty] | 硫化物 | 0.008 | 0.5 | mg/L | 是
[5 empty] | 色度 | 4 | 40 | 倍 | 是
[5 empty] | 石油类 | 0.06 | 5 | mg/L | 是
[5 empty] | 五日生化需氧量 | 7.1 | 20 | mg/L | 是
[5 empty] | 悬浮物 | 11 | 60 | mg/L | 是
[5 empty] | 阴离子表面活性剂 | 未检出 | 5 | mg/L | 是
[5 empty] | 总氰化物 | 未检出 | 0.3 | mg/L | 是
[5 empty] | 镉 | 未检出 | － | mg/L | －
[5 empty] | 汞 | 未检出 | － | mg/L | －
[5 empty] | 六价铬 | 未检出 | － | mg/L | －
[5 empty] | 锰 | 未检出 | 2 | mg/L | 是
[5 empty] | 镍 | 0.016 | － | mg/L | －
[5 empty] | 铅 | 未检出 | － | mg/L | －
[5 empty] | 砷 | 0.0004 | － | mg/L | －
[5 empty] | 铜 | 未检出 | 0.5 | mg/L | 是
[5 empty] | 硒 | 未检出 | 0.1 | mg/L | 是
[5 empty] | 锌 | 未检出 | 2.0 | mg/L | 是
[5 empty] | 铬 | 未检出 | － | mg/L | －
[5 empty] | pH值 | 6.80 | 6-9 | 无量纲 | 是
3 | 珠海硕鸿电路板有限公司 | 金湾区 | 2017-07-18 | 废水总排放口 | 氨氮 | 0.069 | 10 | mg/L | 是
[5 empty] | 氟化物 | 0.12 | 10 | mg/L | 是
[5 empty] | 化学需氧量 | 19 | 80 | mg/L | 是
[5 empty] | 石油类 | 0.44 | 2 | mg/L | 是
[5 empty] | 悬浮物 | 16 | 30 | mg/L | 是
[5 empty] | 总氮 | 1.48 | 20 | mg/L | 是
[5 empty] | 总磷 | 0.06 | 1 | mg/L | 是
[5 empty] | 总氰化物 | 未检出 | 0.2 | mg/L | 是
[5 empty] | 镉 | 未检出 | 0.01 | mg/L | 是
[5 empty] | 汞 | 未检出 | 0.005 | mg/L | 是
[5 empty] | 六价铬 | 未检出 | 0.1 | mg/L | 是
[5 empty] | 铝 | 0.115 | 2 | mg/L | 是
[5 empty] | 锰 | 0.026 | 2 | mg/L | 是
[5 empty] | 镍 | 未检出 | 0.5 | mg/L | 是
[5 empty] | 铅 | 未检出 | 0.1 | mg/L | 是
[5 empty] | 砷 | 0.0003 | － | mg/L | －
[5 empty] | 铁 | 0.23 | 2 | mg/L | 是
[5 empty] | 铜 | 0.007 | 0.5 | mg/L | 是
[5 empty] | 锌 | 未检出 | 1 | mg/L | 是
[5 empty] | 银 | 未检出 | 0.1 | mg/L | 是
[5 empty] | 铬 | 未检出 | 0.5 | mg/L | 是
[5 empty] | pH值 | 7.30 | 6-9 | 无量纲 | 是
|  |  | 2017-10-23 | 废水总排放口 | 氨氮 | 0.137 | 10 | mg/L | 是
[5 empty] | 氟化物 | 0.30 | 10 | mg/L | 是
[5 empty] | 化学需氧量 | 19 | 80 | mg/L | 是
[5 empty] | 石油类 | 未检出 | 2 | mg/L | 是
[5 empty] | 悬浮物 | 15 | 30 | mg/L | 是
[5 empty] | 总氮 | 2.77 | 20 | mg/L | 是
[5 empty] | 总磷 | 0.02 | 1 | mg/L | 是
[5 empty] | 总氰化物 | 未检出 | 0.2 | mg/L | 是
[5 empty] | 镉 | 未检出 | 0.01 | mg/L | 是
[5 empty] | 汞 | 未检出 | 0.005 | mg/L | 是
[5 empty] | 六价铬 | 未检出 | 0.1 | mg/L | 是
[5 empty] | 铝 | 未检出 | 2 | mg/L | 是
[5 empty] | 锰 | 0.023 | 2 | mg/L | 是
[5 empty] | 镍 | 未检出 | 0.5 | mg/L | 是
[5 empty] | 铅 | 未检出 | 0.1 | mg/L | 是
[5 empty] | 砷 | 未检出 | － | mg/L | －
[5 empty] | 铁 | 0.03 | 2 | mg/L | 是
[5 empty] | 铜 | 0.022 | 0.5 | mg/L | 是
[5 empty] | 锌 | 未检出 | 1 | mg/L | 是
[5 empty] | 银 | 未检出 | 0.1 | mg/L | 是
[5 empty] | 铬 | 未检出 | 0.5 | mg/L | 是
[5 empty] | pH值 | 7.33 | 6-9 | 无量纲 | 是