## 废气监测数据审核表
2017年第四季度国控重点源（废气企业）监督性监测结果（第一批5家）
序号 | 行政区 | 企业名称 | 执行标准名称 | 执行标准条件名称 | 监测点名称 | 监测日期 | 监测项目名称 | 折算浓度(mg/m) | 标准限值(mg/m) | 排放单位 | 是否达标 | 超标倍数 | 备注
1899-12-31 | 清新县 | 广东清新水泥有限公司 | 广东省地方标准《水泥工业大气污染物排放标准》 | /最高允许排放浓度和排放量(B区)/2010年11月1日起建立/水泥制造_复制/水泥窑及窑磨一体机a /排放浓度 (mg/Nm3) | A线窑尾处理后 | 2017-11-28 | 颗粒物 | 3 | 30 | mg/m | 是
[7 empty] | 氟化物 | <0.06 | 3 | mg/m | 是
[7 empty] | 二氧化硫 | <15 | 100 | mg/m | 是
|  |  | 《水泥工业大气污染物排放标准》 | /现有企业2015年7月1日后，及2014年3月1日起新建企业/水泥制造/水泥窑及窑尾余热利用系统 |  |  | 氮氧化物 | 180 | 400 | mg/m | 是
|  |  | 广东省地方标准《水泥工业大气污染物排放标准》 | /最高允许排放浓度和排放量(B区)/2010年11月1日起建立/水泥制造_复制/水泥窑及窑磨一体机a /排放浓度 (mg/Nm3) | B线窑尾处理后 |  | 二氧化硫 | <15 | 100 | mg/m | 是
[7 empty] | 颗粒物 | 4 | 30 | mg/m | 是
[7 empty] | 氟化物 | <0.06 | 3 | mg/m | 是
|  |  | 《水泥工业大气污染物排放标准》 | /现有企业2015年7月1日后，及2014年3月1日起新建企业/水泥制造/水泥窑及窑尾余热利用系统 |  |  | 氮氧化物 | 153 | 400 | mg/m | 是
1900-01-01 | 英德市 | 台泥(英德)水泥有限公司 | 广东省地方标准《水泥工业大气污染物排放标准》 | /最高允许排放浓度和排放量(B区)/2010年11月1日前建立/2014年1月1日起执行标准/水泥制造 /水泥窑及窑磨一体机a /排放浓度 (mg/Nm3) | A线窑尾电收尘器出口 | 2017-11-14 | 二氧化硫 | 27 | 100 | mg/m | 是
[7 empty] | 颗粒物 | 12 | 30 | mg/m | 是
[7 empty] | 氟化物 | <0.06 | 3 | mg/m | 是
|  |  | 《水泥工业大气污染物排放标准》 | /现有企业2015年7月1日后，及2014年3月1日起新建企业/水泥制造/水泥窑及窑尾余热利用系统 |  |  | 氮氧化物 | 211 | 400 | mg/m | 是
|  |  | 广东省地方标准《水泥工业大气污染物排放标准》 | /最高允许排放浓度和排放量(B区)/2010年11月1日前建立/2014年1月1日起执行标准/水泥制造 /水泥窑及窑磨一体机a /排放浓度 (mg/Nm3) | B线窑尾电收尘器出口 | 2017-11-15 | 二氧化硫 | 32 | 100 | mg/m | 是
[7 empty] | 颗粒物 | 3 | 30 | mg/m | 是
[7 empty] | 氟化物 | <0.06 | 3 | mg/m | 是
|  |  | 《水泥工业大气污染物排放标准》 | /现有企业2015年7月1日后，及2014年3月1日起新建企业/水泥制造/水泥窑及窑尾余热利用系统 |  |  | 氮氧化物 | 199 | 400 | mg/m | 是
|  |  | 广东省地方标准《水泥工业大气污染物排放标准》 | /最高允许排放浓度和排放量(B区)/2010年11月1日前建立/2014年1月1日起执行标准/水泥制造 /水泥窑及窑磨一体机a /排放浓度 (mg/Nm3) | C线窑尾电收尘器出口 | 2017-11-14 | 二氧化硫 | 44 | 100 | mg/m | 是
[7 empty] | 颗粒物 | 2 | 30 | mg/m | 是
[7 empty] | 氟化物 | <0.06 | 3 | mg/m | 是
|  |  | 《水泥工业大气污染物排放标准》 | /现有企业2015年7月1日后，及2014年3月1日起新建企业/水泥制造/水泥窑及窑尾余热利用系统 |  |  | 氮氧化物 | 100.11 | 400 | mg/m | 是
|  |  | 广东省地方标准《水泥工业大气污染物排放标准》 | /最高允许排放浓度和排放量(B区)/2010年11月1日前建立/2014年1月1日起执行标准/水泥制造 /水泥窑及窑磨一体机a /排放浓度 (mg/Nm3) | D线窑尾电收尘器出口 | 2017-11-15 | 二氧化硫 | 38 | 100 | mg/m | 是
[7 empty] | 颗粒物 | 16 | 30 | mg/m | 是
[7 empty] | 氟化物 | <0.06 | 3 | mg/m | 是
|  |  | 《水泥工业大气污染物排放标准》 | /现有企业2015年7月1日后，及2014年3月1日起新建企业/水泥制造/水泥窑及窑尾余热利用系统 |  |  | 氮氧化物 | 198 | 400 | mg/m | 是
3 | 英德市 | 英德海螺水泥有限责任公司 | -- | -- | A线窑尾处理后 |  | 二氧化硫 | -- | -- | -- | -- |  | 停窑未监测
[7 empty] | 颗粒物 | -- | -- | -- | --
[7 empty] | 氟化物 | -- | -- | -- | --
[7 empty] | 氮氧化物 | -- | -- | -- | --
|  |  | 广东省地方标准《水泥工业大气污染物排放标准》 | /最高允许排放浓度和排放量(B区)/2010年11月1日前建立/2014年1月1日起执行标准/水泥制造 /水泥窑及窑磨一体机a /排放浓度 (mg/Nm3) | B线窑尾处理后 | 2017-11-01 | 二氧化硫 | 49 | 100 | mg/m | 是
[7 empty] | 颗粒物 | 1 | 30 | mg/m | 是
[7 empty] | 氟化物 | <0.06 | 3 | mg/m | 是
|  |  | 《水泥工业大气污染物排放标准》 | /现有企业2015年7月1日后，及2014年3月1日起新建企业/水泥制造/水泥窑及窑尾余热利用系统 |  |  | 氮氧化物 | 219 | 400 | mg/m | 是
|  |  | 广东省地方标准《水泥工业大气污染物排放标准》 | /最高允许排放浓度和排放量(B区)/2010年11月1日前建立/2014年1月1日起执行标准/水泥制造 /水泥窑及窑磨一体机a /排放浓度 (mg/Nm3) | C线窑尾处理后 | 2017-11-02 | 二氧化硫 | 50 | 100 | mg/m | 是
[7 empty] | 颗粒物 | 10 | 30 | mg/m | 是
[7 empty] | 氟化物 | <0.06 | 3 | mg/m | 是
|  |  | 《水泥工业大气污染物排放标准》 | /现有企业2015年7月1日后，及2014年3月1日起新建企业/水泥制造/水泥窑及窑尾余热利用系统 |  |  | 氮氧化物 | 187 | 400 | mg/m | 是
|  |  | 广东省地方标准《水泥工业大气污染物排放标准》 | /最高允许排放浓度和排放量(B区)/2010年11月1日前建立/2014年1月1日起执行标准/水泥制造 /水泥窑及窑磨一体机a /排放浓度 (mg/Nm3) | D线窑尾处理后 | 2017-11-01 | 二氧化硫 | 74 | 100 | mg/m | 是
[7 empty] | 颗粒物 | 1 | 30 | mg/m | 是
[7 empty] | 氟化物 | <0.06 | 3 | mg/m | 是
|  |  | 《水泥工业大气污染物排放标准》 | /现有企业2015年7月1日后，及2014年3月1日起新建企业/水泥制造/水泥窑及窑尾余热利用系统 |  |  | 氮氧化物 | 177 | 400 | mg/m | 是
1900-01-03 | 英德市 | 英德市鸿泰玻璃有限公司 | 《平板玻璃工业大气污染物排放标准》 | /自2011年10月1日起，新建企业执行规定的大气污染物排放限值。/玻璃熔窑 | 二期废气处理后排放口 | 2017-11-30 | 二氧化硫 | 178 | 400 | mg/m | 是
[7 empty] | 氮氧化物 | 437 | 700 | mg/m | 是
[7 empty] | 林格曼黑度 | <1 | 1 | 级 | 是
[7 empty] | 颗粒物 | 6 | 50 | mg/m | 是
[7 empty] | 氟化物 | 0.25 | 5 | mg/m | 是
[7 empty] | 氯化氢 | <0.2 | 30 | mg/m | 是
1900-01-04 | 英德市 | 英德市龙山水泥有限责任公司 | 广东省地方标准《水泥工业大气污染物排放标准》 | /最高允许排放浓度和排放量(B区)/2010年11月1日前建立/2014年1月1日起执行标准/水泥制造 /水泥窑及窑磨一体机a /排放浓度 (mg/Nm3) | 1#窑尾 | 2017-10-31 | 二氧化硫 | 51 | 100 | mg/m | 是
[7 empty] | 颗粒物 | 2 | 30 | mg/m | 是
[7 empty] | 氟化物 | <0.06 | 3 | mg/m | 是
|  |  | 《水泥工业大气污染物排放标准》 | /现有企业2015年7月1日后，及2014年3月1日起新建企业/水泥制造/水泥窑及窑尾余热利用系统 |  |  | 氮氧化物 | 152 | 400 | mg/m | 是
|  |  | 广东省地方标准《水泥工业大气污染物排放标准》 | /最高允许排放浓度和排放量(B区)/2010年11月1日前建立/2014年1月1日起执行标准/水泥制造 /水泥窑及窑磨一体机a /排放浓度 (mg/Nm3) | 2#窑尾 |  | 二氧化硫 | 60 | 100 | mg/m | 是
[7 empty] | 颗粒物 | 23 | 30 | mg/m | 是
[7 empty] | 氟化物 | <0.06 | 3 | mg/m | 是
|  |  | 《水泥工业大气污染物排放标准》 | /现有企业2015年7月1日后，及2014年3月1日起新建企业/水泥制造/水泥窑及窑尾余热利用系统 |  |  | 氮氧化物 | 246 | 400 | mg/m | 是
|  |  | 广东省地方标准《水泥工业大气污染物排放标准》 | /最高允许排放浓度和排放量(B区)/2010年11月1日前建立/2014年1月1日起执行标准/水泥制造 /水泥窑及窑磨一体机a /排放浓度 (mg/Nm3) | 3#窑尾 | 2017-10-30 | 二氧化硫 | 59 | 100 | mg/m | 是
[7 empty] | 颗粒物 | 52 | 30 | mg/m | 否 | 0.73
[7 empty] | 氟化物 | 0.09 | 3 | mg/m | 是
|  |  | 《水泥工业大气污染物排放标准》 | /现有企业2015年7月1日后，及2014年3月1日起新建企业/水泥制造/水泥窑及窑尾余热利用系统 |  |  | 氮氧化物 | 103 | 400 | mg/m | 是
制表：陈燕梅 |  |  | 审核： |  |  | 签发： |  |  | 日期：2017年12月13日