## 废气监测数据审核表
2017年第三季度清远市国控重点源（废气企业）监督性监测结果（补充公开1家）
序号 | 行政区 | 企业名称 | 执行标准名称 | 执行标准条件名称 | 监测点名称 | 监测日期 | 监测项目名称 | 实测浓度(mg/m) | 折算浓度(mg/m) | 标准限值(mg/m) | 排放单位 | 是否达标 | 超标倍数 | 备注
1 | 英德市 | 英德八达玻璃有限公司 | 《平板玻璃工业大气污染物排放标准》 | /自2014年1月1日起，现有企业执行规定的大气污染物排放限值/玻璃熔窑 | 日产600吨窑炉废气处理后排放口 | 2017-08-16 | 二氧化硫 | 97 | 159 | 400 | mg/m | 是
[7 empty] | 氮氧化物 | 115 | 189 | 700 | mg/m | 是
[7 empty] | 锡及化合物 | <0.0003 | <0.0003 | / | mg/m | /
[7 empty] | 林格曼黑度 | <1 | <1 | 1 | 级 | 是
[7 empty] | 颗粒物 | 1 | 2 | 50 | mg/m | 是
[7 empty] | 氟化物 | <0.06 | <0.06 | 5 | mg/m | 是
[7 empty] | 氯化氢 | <0.2 | <0.2 | 30 | mg/m | 是
制表：陈燕梅 |  |  |  | 审核： |  |  | 签发： |  |  | 日期：2017年11月13日