## 废气监测数据审核表
2017年第三季度清远市国控重点源（废气企业）监督性监测结果（第三批4家）
序号 | 行政区 | 企业名称 | 污染源类型 | 执行标准名称 | 执行标准条件名称 | 监测点名称 | 监测日期 | 监测项目名称 | 实测浓度(mg/m) | 折算浓度(mg/m3) | 标准限值(mg/m) | 排放单位 | 是否达标 | 超标倍数 | 备注
1899-12-31 | 清新县 | 广东清新水泥有限公司 | 国控废气企业 | 广东省地方标准《水泥工业大气污染物排放标准》 | /最高允许排放浓度和排放量(B区)/2010年11月1日起建立/水泥制造_复制/水泥窑及窑磨一体机a /排放浓度 (mg/Nm3) | A线窑尾处理后 | 2017-09-13 | 二氧化硫 | 61 | 57 | 100 | mg/m | 是
[8 empty] | 颗粒物 | 1 | 1 | 30 | mg/m | 是
[8 empty] | 氟化物 | <0.06 | <0.06 | 3 | mg/m | 是
|  |  |  | 《水泥工业大气污染物排放标准》 | /现有企业2015年7月1日后，及2014年3月1日起新建企业/水泥制造/水泥窑及窑尾余热利用系统 |  |  | 氮氧化物 | 140 | 131 | 400 | mg/m | 是
|  |  |  | 广东省地方标准《水泥工业大气污染物排放标准》 | /最高允许排放浓度和排放量(B区)/2010年11月1日起建立/水泥制造_复制/水泥窑及窑磨一体机a /排放浓度 (mg/Nm3) | B线窑尾处理后 | 2017-09-18 | 二氧化硫 | 101 | 92 | 100 | mg/m | 是
[8 empty] | 颗粒物 | 6 | 6 | 30 | mg/m | 是
[8 empty] | 氟化物 | <0.06 | <0.06 | 3 | mg/m | 是
|  |  |  | 《水泥工业大气污染物排放标准》 | /现有企业2015年7月1日后，及2014年3月1日起新建企业/水泥制造/水泥窑及窑尾余热利用系统 |  |  | 氮氧化物 | 215 | 196 | 400 | mg/m | 是
1900-01-01 | 清新县 | 广东清远广英水泥有限公司 | 国控废气企业 | 广东省地方标准《水泥工业大气污染物排放标准》 | /最高允许排放浓度和排放量(B区)/2010年11月1日前建立/2014年1月1日起执行标准/水泥制造 /水泥窑及窑磨一体机a /排放浓度 (mg/Nm3) | 2线窑尾 | 2017-09-06 | 颗粒物 | 4 | 4 | 30 | mg/m | 是
[8 empty] | 氟化物 | <0.06 | <0.06 | 3 | mg/m | 是
[8 empty] | 二氧化硫 | 31 | 32 | 100 | mg/m | 是
|  |  |  | 《水泥工业大气污染物排放标准》 | /现有企业2015年7月1日后，及2014年3月1日起新建企业/水泥制造/水泥窑及窑尾余热利用系统 |  |  | 氮氧化物 | 169 | 171 | 400 | mg/m | 是
|  |  |  | 广东省地方标准《水泥工业大气污染物排放标准》 | /最高允许排放浓度和排放量(B区)/2010年11月1日前建立/2014年1月1日起执行标准/水泥制造 /水泥窑及窑磨一体机a /排放浓度 (mg/Nm3) | 3线窑尾 |  | 颗粒物 | 2 | 2 | 30 | mg/m | 是
[8 empty] | 氟化物 | <0.06 | <0.06 | 3 | mg/m | 是
[8 empty] | 二氧化硫 | 48 | 51 | 100 | mg/m | 是
|  |  |  | 《水泥工业大气污染物排放标准》 | /现有企业2015年7月1日后，及2014年3月1日起新建企业/水泥制造/水泥窑及窑尾余热利用系统 |  |  | 氮氧化物 | 195 | 206 | 400 | mg/m | 是
1900-01-02 | 英德市 | 英德市鸿泰玻璃有限公司 | 国控废气企业 |  |  | 二期废气处理后排放口 | 2017-09-07 | 锡及化合物 | <0.0003 | <0.0003 | / | mg/m | /
|  |  |  | 平板玻璃工业大气污染物排放标准 | /自2011年10月1日起，新建企业执行规定的大气污染物排放限值。/玻璃熔窑 |  |  | 二氧化硫 | 32 | 45 | 400 | mg/m | 是
[8 empty] | 氮氧化物 | 332 | 466 | 700 | mg/m | 是
[8 empty] | 林格曼黑度 | <1 | <1 | 1 | mg/m | 是
[8 empty] | 颗粒物 | 2 | 3 | 50 | mg/m | 是
[8 empty] | 氟化物 | <0.06 | <0.06 | 5 | mg/m | 是
[8 empty] | 氯化氢 | <0.2 | <0.2 | 30 | mg/m | 是
1900-01-03 | 英德市 | 台泥(英德)水泥有限公司 | 国控废气企业 | - | - | - | - | - | - | - | - | - | - |  | 停窑未监测
制表：陈燕梅 |  |  |  | 审核： |  | 签发： |  |  | 日期：2017年10月13日