## 废水监测数据审核表
2017年第三季度清远市国控重点监控企业（危废国控企业）监督性监测结果（第二批3家）
序号 | 行政区 | 企业名称 | 污染源类型 | 执行标准名称 | 执行标准条件名称 | 监测点名称 | 监测日期 | 监测项目名称 | 污染物浓度 | 标准限值 | 单位 | 是否达标 | 超标倍数 | 备注
1899-12-31 | 佛冈县 | 科惠（佛冈）电路有限公司 | 危废国控企业 | 电镀污染物排放标准 | /自2010年7月1日起现有企业、自2008年8月1日起新建企业执的水污染物排放限值 | 含镍废水单独处理设施处理后 | 2017-08-23 | 总镍 | 0.02 | 0.5 | mg/L | 是
[6 empty] | 废水排放口 |  | 化学需氧量 | 31 | 80 | mg/L | 是
[8 empty] | 氰化物（总氰化合物） | <0.004 | 0.3 | mg/L | 是
[8 empty] | 总铬 | <0.03 | 1 | mg/L | 是
[8 empty] | 六价铬 | <0.004 | 0.2 | mg/L | 是
[8 empty] | 总铅 | <0.07 | 0.2 | mg/L | 是
[8 empty] | 石油类 | <0.04 | 3 | mg/L | 是
[8 empty] | 悬浮物 | 8 | 50 | mg/L | 是
[8 empty] | 总锌 | 0.006 | 1.5 | mg/L | 是
[8 empty] | 总镍 | 0.03 | 0.5 | mg/L | 是
[8 empty] | 总铜 | 0.291 | 0.5 | mg/L | 是
[8 empty] | PH值 | 7.14 | 6-9 | 无量纲 | 是
[8 empty] | 总汞 | <0.00004 | 0.01 | mg/L | 是
[8 empty] | 总镉 | <0.005 | 0.05 | mg/L | 是
|  |  |  | 广东省地方标准《水污染物排放限值》 | /第二时段/一般排污单位 一级标准 |  |  | 磷酸盐（以P计） | 0.04 | 0.5 | mg/L | 是
[8 empty] | 阴离子表面活性剂（LAS） | 0.1 | 5 | mg/L | 是
[8 empty] | 氨氮 | 5.09 | 10 | mg/L | 是
[8 empty] | 总砷 | <0.0003 | 0.5 | mg/L | 是
[8 empty] | 硫化物 | <0.005 | 0.5 | mg/L | 是
|  |  |  | 广东省地方标准《大气污染物排放限值》 | /工艺废气大气污染物排放限值/第二时段/其他 | 内层蚀刻工序废气排放口 | 2017-08-22 | 氯化氢 | <0.2 | 1900-04-09 | mg/m3 | 是
[6 empty] | 棕化工序废气排放口 |  | 硫酸雾 | 12 | 35 | mg/m3 | 是
1900-01-01 | 佛冈县 | 科惠白井（佛冈）电路有限公司 | 危废国控企业 | 电镀污染物排放标准 | /自2010年7月1日起现有企业、自2008年8月1日起新建企业执的水污染物排放限值 | 含镍废水单独处理设施处理后 | 2017-08-23 | 总镍 | <0.02 | 0.5 | mg/L | 是
[6 empty] | 污水排放口 |  | 氰化物（总氰化合物） | <0.004 | 0.3 | mg/L | 是
[8 empty] | 总铜 | 0.343 | 0.5 | mg/L | 是
[8 empty] | 悬浮物 | 19 | 50 | mg/L | 是
[8 empty] | 石油类 | <0.04 | 3 | mg/L | 是
[8 empty] | 六价铬 | <0.004 | 0.2 | mg/L | 是
[8 empty] | 总铅 | <0.07 | 0.2 | mg/L | 是
[8 empty] | 总镍 | <0.02 | 0.5 | mg/L | 是
[8 empty] | 总锌 | 0.008 | 1.5 | mg/L | 是
[8 empty] | PH值 | 6.97 | 6-9 | 无量纲 | 是
[8 empty] | 化学需氧量 | 26 | 80 | mg/L | 是
[8 empty] | 总汞 | <0.00004 | 0.01 | mg/L | 是
[8 empty] | 总镉 | <0.005 | 0.05 | mg/L | 是
[8 empty] | 总铬 | <0.03 | 1 | mg/L | 是
|  |  |  | 广东省地方标准《水污染物排放限值》 | /第二时段/一般排污单位 一级标准 |  |  | 磷酸盐（以P计） | 0.05 | 0.5 | mg/L | 是
[8 empty] | 氨氮 | 4.55 | 10 | mg/L | 是
[8 empty] | 阴离子表面活性剂（LAS） | <0.05 | 5 | mg/L | 是
[8 empty] | 总砷 | <0.0003 | 0.5 | mg/L | 是
[8 empty] | 硫化物 | <0.005 | 0.5 | mg/L | 是
|  |  |  | 广东省地方标准《大气污染物排放限值》 | /工艺废气大气污染物排放限值/第二时段/其他 | 隧道炉抽风工序废气排放口 | 2017-08-22 | 硫酸雾 | <0.2 | 35 | mg/m3 | 是
1900-01-02 | 英德市 | 英德市鸿星有色金属再生资源利用有限公司 | 危废国控企业 | 工业炉窑大气污染物排放标准 | /1997年1月1日起通过环境影响报告书(表)批准的新建、改建、扩建的各种工业炉窑/烟尘及生产性粉尘最高允许排放浓度、烟气黑度限值表/熔炼炉/有色金属熔炼炉/二级标准 | 反射炉废气排放口 | 2017-08-30 | 烟尘 | 3 | 100 | mg/m3 | 是
[5 empty] | /1997年1月1日起通过环境影响报告书(表)批准的新建、改建、扩建的各种工业炉窑/有害污染物最高允许排放浓度/金属熔炼/二级标准 |  |  | 铅及化合物 | 0.112 | 10 | mg/m3 | 是
[5 empty] | /1997年1月1日起通过环境影响报告书(表)批准的新建、改建、扩建的各种工业炉窑/有害污染物最高允许排放浓度/燃煤(油)炉窑/二级标准 |  |  | 二氧化硫 | <15 | 850 | mg/m3 | 是
备注：①英德市鸿星有色金属再生资源利用有限公司属于废水零排放企业； ②若监测值低于检测限，填报检测限前加“<”；未监测填写“—”。
制表：陈燕梅 |  |  |  |  | 审核： |  |  | 签发： |  |  | 日期：2017年9月14日