## 污水处理厂监测数据审核表
2017年第三季度清远市国控重点监控企业（污水处理厂）监督性监测结果（第二批6家）
序号 | 行政区 | 污水处理厂名称 | 污染源类型 | 执行标准名称 | 执行标准条件名称 | 监测点位 | 监测日期 | 监测项目 | 出口浓度(mg/L) | 标准限值(mg/L) | 排放单位 | 是否达标 | 超标倍数 | 备注
1899-12-31 | 清城区 | 清远市广业环保有限公司(龙塘污水处理厂) | 污水处理厂 | 城镇污水处理厂污染物排放标准 | /基本控制项目最高允许排放浓度（日均值）/2006 年1 月1 日起建设的/水温>12度/一级B 标准 | 排放口 | 2017-08-08 | 色度 | 2 | 30 | 倍 | 是
[8 empty] | 总汞 | 0.0001 | 0.001 | mg/L | 是
[8 empty] | 总镉 | 0.000282 | 0.01 | mg/L | 是
[8 empty] | 总铬 | 0.000124 | 0.1 | mg/L | 是
[8 empty] | 六价铬 | <0.004 | 0.05 | mg/L | 是
[8 empty] | 总砷 | <0.0003 | 0.1 | mg/L | 是
[8 empty] | 总铅 | <0.00009 | 0.1 | mg/L | 是
[8 empty] | 总铜 | 0.00507 | 0.5 | mg/L | 是
[8 empty] | 悬浮物 | 8 | 20 | mg/L | 是
[8 empty] | 总锌 | 0.03 | 1 | mg/L | 是
[8 empty] | 阴离子表面活性剂（LAS） | <0.05 | 1 | mg/L | 是
[8 empty] | 粪大肠菌群数 | 400 | 10000 | 个/L | 是
[8 empty] | 氨氮 | 1.44 | 8 | mg/L | 是
[8 empty] | 总氮 | 5.22 | 20 | mg/L | 是
[8 empty] | 石油类 | 0.05 | 3 | mg/L | 是
[8 empty] | 动植物油 | 0.1 | 3 | mg/L | 是
[8 empty] | PH值 | 7.4 | 6-9 | 无量纲 | 是
[8 empty] | 生化需氧量 | <0.5 | 20 | mg/L | 是
[8 empty] | 总磷 | 0.05 | 1 | mg/L | 是
|  |  |  | 广东省地方标准《水污染物排放限值》 | /第二时段/城镇二级污水处理厂 一级标准 |  |  | 化学需氧量 | 9 | 40 | mg/L | 是
1900-01-01 | 佛冈县 | 佛冈县桑徳水务有限公司 | 污水处理厂 | 城镇污水处理厂污染物排放标准 | /基本控制项目最高允许排放浓度（日均值）/2006 年1 月1 日起建设的/水温>12度/一级B 标准 | 排放口 | 2017-08-14 | PH值 | 6.95 | 6-9 | 无量纲 | 是
[8 empty] | 生化需氧量 | <0.05 | 20 | mg/L | 是
[8 empty] | 总磷 | 0.18 | 1 | mg/L | 是
[8 empty] | 色度 | 2 | 30 | 倍 | 是
[8 empty] | 总汞 | 0.00018 | 0.001 | mg/L | 是
[8 empty] | 总镉 | <0.00003 | 0.01 | mg/L | 是
[8 empty] | 总铬 | 0.00815 | 0.1 | mg/L | 是
[8 empty] | 六价铬 | <0.004 | 0.05 | mg/L | 是
[8 empty] | 总砷 | 0.001 | 0.1 | mg/L | 是
[8 empty] | 总铅 | 0.00162 | 0.1 | mg/L | 是
[8 empty] | 总铜 | 0.00124 | 0.5 | mg/L | 是
[8 empty] | 悬浮物 | 7 | 20 | mg/L | 是
[8 empty] | 总锌 | 0.03 | 1 | mg/L | 是
[8 empty] | 阴离子表面活性剂（LAS） | <0.05 | 1 | mg/L | 是
[8 empty] | 粪大肠菌群数 | 400 | 10000 | 个/L | 是
[8 empty] | 氨氮 | 1.58 | 8 | mg/L | 是
[8 empty] | 总氮 | 2.26 | 20 | mg/L | 是
[8 empty] | 石油类 | <0.04 | 3 | mg/L | 是
[8 empty] | 动植物油 | 0.12 | 3 | mg/L | 是
|  |  |  | 广东省地方标准《水污染物排放限值》 | /第二时段/城镇二级污水处理厂 一级标准 |  |  | 化学需氧量 | 6 | 40 | mg/L | 是
1900-01-02 | 阳山县 | 阳山县广业环保有限公司 | 污水处理厂 | 城镇污水处理厂污染物排放标准 | /基本控制项目最高允许排放浓度（日均值）/2006 年1 月1 日起建设的/水温>12度/一级B 标准 | 排放口 | 2017-08-01 | PH值 | 7.55 | 6-9 | 无量纲 | 是
[8 empty] | 生化需氧量 | <0.5 | 20 | mg/L | 是
[8 empty] | 总磷 | 0.81 | 1 | mg/L | 是
[8 empty] | 色度 | 2 | 30 | 倍 | 是
[8 empty] | 总汞 | 0.00012 | 0.001 | mg/L | 是
[8 empty] | 总镉 | <0.00003 | 0.01 | mg/L | 是
[8 empty] | 总铬 | <0.00011 | 0.1 | mg/L | 是
[8 empty] | 六价铬 | <0.004 | 0.05 | mg/L | 是
[8 empty] | 总砷 | 0.0025 | 0.1 | mg/L | 是
[8 empty] | 总铅 | 0.00485 | 0.1 | mg/L | 是
[8 empty] | 总铜 | <0.00008 | 0.5 | mg/L | 是
[8 empty] | 悬浮物 | 10 | 20 | mg/L | 是
[8 empty] | 总锌 | 0.02 | 1 | mg/L | 是
[8 empty] | 阴离子表面活性剂（LAS） | <0.05 | 1 | mg/L | 是
[8 empty] | 粪大肠菌群数 | 500 | 10000 | 个/L | 是
[8 empty] | 氨氮 | 0.053 | 8 | mg/L | 是
[8 empty] | 总氮 | 7.52 | 20 | mg/L | 是
[8 empty] | 石油类 | 0.09 | 3 | mg/L | 是
[8 empty] | 动植物油 | <0.04 | 3 | mg/L | 是
|  |  |  | 广东省地方标准《水污染物排放限值》 | /第二时段/城镇二级污水处理厂 一级标准 |  |  | 化学需氧量 | 7 | 40 | mg/L | 是
1900-01-03 | 清新县 | 清新县广业环保有限公司（禾云污水处理厂） | 污水处理厂 | 城镇污水处理厂污染物排放标准 | /基本控制项目最高允许排放浓度（日均值）/2006 年1 月1 日起建设的/水温>12度/一级B 标准 | 排放口 | 2017-08-15 | PH值 | 6.91 | 6-9 | 无量纲 | 是
[8 empty] | 生化需氧量 | 1.4 | 20 | mg/L | 是
[8 empty] | 总磷 | 0.21 | 1 | mg/L | 是
[8 empty] | 色度 | 2 | 30 | 倍 | 是
[8 empty] | 总汞 | 0.00023 | 0.001 | mg/L | 是
[8 empty] | 总镉 | <0.00003 | 0.01 | mg/L | 是
[8 empty] | 总铬 | <0.00011 | 0.1 | mg/L | 是
[8 empty] | 六价铬 | <0.004 | 0.05 | mg/L | 是
[8 empty] | 总砷 | 0.001 | 0.1 | mg/L | 是
[8 empty] | 总铅 | <0.00009 | 0.1 | mg/L | 是
[8 empty] | 总铜 | <0.00008 | 0.5 | mg/L | 是
[8 empty] | 悬浮物 | 15 | 20 | mg/L | 是
[8 empty] | 总锌 | <0.00067 | 1 | mg/L | 是
[8 empty] | 阴离子表面活性剂（LAS） | <0.05 | 1 | mg/L | 是
[8 empty] | 粪大肠菌群数 | 200 | 10000 | 个/L | 是
[8 empty] | 氨氮 | 0.813 | 8 | mg/L | 是
[8 empty] | 总氮 | 5.68 | 20 | mg/L | 是
[8 empty] | 石油类 | <0.04 | 3 | mg/L | 是
[8 empty] | 动植物油 | 0.05 | 3 | mg/L | 是
|  |  |  | 广东省地方标准《水污染物排放限值》 | /第二时段/城镇二级污水处理厂 一级标准 |  |  | 化学需氧量 | 8 | 40 | mg/L | 是
1900-01-04 | 英德市 | 英德市广业环保有限公司(浛洸污水处理厂) | 污水处理厂 | 城镇污水处理厂污染物排放标准 | /基本控制项目最高允许排放浓度（日均值）/2006 年1 月1 日起建设的/水温>12度/一级B 标准 | 排放口 | 2017-08-01 | PH值 | 7.53 | 6-9 | 无量纲 | 是
[8 empty] | 生化需氧量 | 0.6 | 20 | mg/L | 是
[8 empty] | 总磷 | 0.08 | 1 | mg/L | 是
[8 empty] | 色度 | 2 | 30 | 倍 | 是
[8 empty] | 总汞 | <0.00004 | 0.001 | mg/L | 是
[8 empty] | 总镉 | 0.000073 | 0.01 | mg/L | 是
[8 empty] | 总铬 | 0.01 | 0.1 | mg/L | 是
[8 empty] | 六价铬 | <0.004 | 0.05 | mg/L | 是
[8 empty] | 总砷 | <0.0003 | 0.1 | mg/L | 是
[8 empty] | 总铅 | 0.00471 | 0.1 | mg/L | 是
[8 empty] | 总铜 | 0.00428 | 0.5 | mg/L | 是
[8 empty] | 悬浮物 | 14 | 20 | mg/L | 是
[8 empty] | 总锌 | 0.14 | 1 | mg/L | 是
[8 empty] | 阴离子表面活性剂（LAS） | <0.05 | 1 | mg/L | 是
[8 empty] | 粪大肠菌群数 | 600 | 10000 | 个/L | 是
[8 empty] | 氨氮 | 0.374 | 8 | mg/L | 是
[8 empty] | 总氮 | 2.29 | 20 | mg/L | 是
[8 empty] | 石油类 | 0.06 | 3 | mg/L | 是
[8 empty] | 动植物油 | 0.04 | 3 | mg/L | 是
|  |  |  | 广东省地方标准《水污染物排放限值》 | /第二时段/城镇二级污水处理厂 一级标准 |  |  | 化学需氧量 | 13 | 40 | mg/L | 是
1900-01-05 | 连州市 | 连州市广一污水处理有限公司 | 污水处理厂 | 城镇污水处理厂污染物排放标准 | /基本控制项目最高允许排放浓度（日均值）/2006 年1 月1 日起建设的/水温>12度/一级B 标准 | 排放口 | 2017-08-04 | PH值 | 7.03 | 6-9 | 无量纲 | 是
[8 empty] | 生化需氧量 | 0.7 | 20 | mg/L | 是
[8 empty] | 总磷 | 0.57 | 1 | mg/L | 是
[8 empty] | 色度 | 2 | 30 | 倍 | 是
[8 empty] | 总汞 | 0.00008 | 0.001 | mg/L | 是
[8 empty] | 总镉 | <0.00003 | 0.01 | mg/L | 是
[8 empty] | 总铬 | <0.00011 | 0.1 | mg/L | 是
[8 empty] | 六价铬 | <0.004 | 0.05 | mg/L | 是
[8 empty] | 总砷 | 0.0036 | 0.1 | mg/L | 是
[8 empty] | 总铅 | <0.00009 | 0.1 | mg/L | 是
[8 empty] | 总铜 | 0.00161 | 0.5 | mg/L | 是
[8 empty] | 悬浮物 | 8 | 20 | mg/L | 是
[8 empty] | 总锌 | 0.00327 | 1 | mg/L | 是
[8 empty] | 阴离子表面活性剂（LAS） | <0.05 | 1 | mg/L | 是
[8 empty] | 粪大肠菌群数 | 1300 | 10000 | 个/L | 是
[8 empty] | 氨氮 | 0.102 | 8 | mg/L | 是
[8 empty] | 总氮 | 4.46 | 20 | mg/L | 是
[8 empty] | 石油类 | <0.04 | 3 | mg/L | 是
[8 empty] | 动植物油 | 0.05 | 3 | mg/L | 是
|  |  |  | 广东省地方标准《水污染物排放限值》 | /第二时段/城镇二级污水处理厂 一级标准 |  |  | 化学需氧量 | 9 | 40 | mg/L | 是
制表：陈燕梅 |  |  |  | 审核： |  |  | 签发： |  |  |  | 日期：2017年9月14日